## 水理計算書
水 理 計 算 書
[13 empty] | （あて先） 札幌市水道事業管理者 水道局長 | [5 empty] | 水色のセルのみ入力してください
| 給水栓番号 | [8 empty] | 申込者 | [8 empty] | FALSE
[10 empty] | 装置場所 | [8 empty] | 栓数による1栓当たりの使用水量値 | [14 empty] | 0.2 |  | ※通常φ13→0.2L/s φ20→0.7L/s（他の数値入力可）
施工業者
[19 empty] | 動水勾配の算出で、 | [14 empty] | XPe | PBP | COP | SUS | の内径を考慮する。 | FALSE | FALSE | FALSE | FALSE
| 区間 | 器具及び管種 | 口径 | 栓数 | 同時開栓数 | 使用水量 | 戸数 | 使用水量 | 人数 | 使用水量 | 追加水量 | 流量 | 管延長 | 直管換算延長 | 動水勾配 | メーカー値,作動圧 及びその他損失水頭 | 損失水頭 | [12 empty] | 実内径から流速・動水勾配計算 |  |  | コード表より
[5 empty] | a | A |  | B |  | C | D | aA+B+C+D | [17 empty] | 実内径 | 流速 | 動水勾配 | 損失
|  |  | （φ） | (栓) | (栓) | (L/s) | (戸) | (L/s) | (人) | (L/s) | (L/s) | (L/s) | (ｍ) | (ｍ) | (‰) | (ｍ) | (ｍ) | 流速判定 |  | 同時開栓数補助1 | 同時開栓数補助2 | 同時開栓数補助3 | コード1 | 口径コード1 | 口径コード2 | コード2 | 合成コード1 | 合成コード2 | 合成コード3 | (mm) | (m/s) | （‰） | 水頭
[20 empty] | 0 | 0 | #VALUE! | #N/A | #N/A | #N/A | 0 | #N/A | #N/A | #N/A | #N/A
[20 empty] | 0 | 0 | #VALUE! | #N/A | #N/A | #N/A | 0 | #N/A | #N/A | #N/A | #N/A
[20 empty] | 0 | 0 | #VALUE! | #N/A | #N/A | #N/A | 0 | #N/A | #N/A | #N/A | #N/A
[20 empty] | 0 | 0 | #VALUE! | #N/A | #N/A | #N/A | 0 | #N/A | #N/A | #N/A | #N/A
[20 empty] | 0 | 0 | #VALUE! | #N/A | #N/A | #N/A | 0 | #N/A | #N/A | #N/A | #N/A
[20 empty] | 0 | 0 | #VALUE! | #N/A | #N/A | #N/A | 0 | #N/A | #N/A | #N/A | #N/A
[20 empty] | 0 | 0 | #VALUE! | #N/A | #N/A | #N/A | 0 | #N/A | #N/A | #N/A | #N/A
[20 empty] | 0 | 0 | #VALUE! | #N/A | #N/A | #N/A | 0 | #N/A | #N/A | #N/A | #N/A
[20 empty] | 0 | 0 | #VALUE! | #N/A | #N/A | #N/A | 0 | #N/A | #N/A | #N/A | #N/A
[20 empty] | 0 | 0 | #VALUE! | #N/A | #N/A | #N/A | 0 | #N/A | #N/A | #N/A | #N/A
[20 empty] | 0 | 0 | #VALUE! | #N/A | #N/A | #N/A | 0 | #N/A | #N/A | #N/A | #N/A
[20 empty] | 0 | 0 | #VALUE! | #N/A | #N/A | #N/A | 0 | #N/A | #N/A | #N/A | #N/A
[20 empty] | 0 | 0 | #VALUE! | #N/A | #N/A | #N/A | 0 | #N/A | #N/A | #N/A | #N/A
[20 empty] | 0 | 0 | #VALUE! | #N/A | #N/A | #N/A | 0 | #N/A | #N/A | #N/A | #N/A
[20 empty] | 0 | 0 | #VALUE! | #N/A | #N/A | #N/A | 0 | #N/A | #N/A | #N/A | #N/A
[20 empty] | 0 | 0 | #VALUE! | #N/A | #N/A | #N/A | 0 | #N/A | #N/A | #N/A | #N/A
[20 empty] | 0 | 0 | #VALUE! | #N/A | #N/A | #N/A | 0 | #N/A | #N/A | #N/A | #N/A
[20 empty] | 0 | 0 | #VALUE! | #N/A | #N/A | #N/A | 0 | #N/A | #N/A | #N/A | #N/A
[20 empty] | 0 | 0 | #VALUE! | #N/A | #N/A | #N/A | 0 | #N/A | #N/A | #N/A | #N/A
[20 empty] | 0 | 0 | #VALUE! | #N/A | #N/A | #N/A | 0 | #N/A | #N/A | #N/A | #N/A
[20 empty] | 0 | 0 | #VALUE! | #N/A | #N/A | #N/A | 0 | #N/A | #N/A | #N/A | #N/A
[20 empty] | 0 | 0 | #VALUE! | #N/A | #N/A | #N/A | 0 | #N/A | #N/A | #N/A | #N/A
[20 empty] | 0 | 0 | #VALUE! | #N/A | #N/A | #N/A | 0 | #N/A | #N/A | #N/A | #N/A
[20 empty] | 0 | 0 | #VALUE! | #N/A | #N/A | #N/A | 0 | #N/A | #N/A | #N/A | #N/A
[20 empty] | 0 | 0 | #VALUE! | #N/A | #N/A | #N/A | 0 | #N/A | #N/A | #N/A | #N/A
[20 empty] | 0 | 0 | #VALUE! | #N/A | #N/A | #N/A | 0 | #N/A | #N/A | #N/A | #N/A
[20 empty] | 0 | 0 | #VALUE! | #N/A | #N/A | #N/A | 0 | #N/A | #N/A | #N/A | #N/A
[20 empty] | 0 | 0 | #VALUE! | #N/A | #N/A | #N/A | 0 | #N/A | #N/A | #N/A | #N/A
[20 empty] | 0 | 0 | #VALUE! | #N/A | #N/A | #N/A | 0 | #N/A | #N/A | #N/A | #N/A
[20 empty] | 0 | 0 | #VALUE! | #N/A | #N/A | #N/A | 0 | #N/A | #N/A | #N/A | #N/A
[20 empty] | 0 | 0 | #VALUE! | #N/A | #N/A | #N/A | 0 | #N/A | #N/A | #N/A | #N/A
[20 empty] | 0 | 0 | #VALUE! | #N/A | #N/A | #N/A | 0 | #N/A | #N/A | #N/A | #N/A
[20 empty] | 0 | 0 | #VALUE! | #N/A | #N/A | #N/A | 0 | #N/A | #N/A | #N/A | #N/A
[20 empty] | 0 | 0 | #VALUE! | #N/A | #N/A | #N/A | 0 | #N/A | #N/A | #N/A | #N/A
[20 empty] | 0 | 0 | #VALUE! | #N/A | #N/A | #N/A | 0 | #N/A | #N/A | #N/A | #N/A
[20 empty] | 0 | 0 | #VALUE! | #N/A | #N/A | #N/A | 0 | #N/A | #N/A | #N/A | #N/A
[20 empty] | 0 | 0 | #VALUE! | #N/A | #N/A | #N/A | 0 | #N/A | #N/A | #N/A | #N/A
[20 empty] | 0 | 0 | #VALUE! | #N/A | #N/A | #N/A | 0 | #N/A | #N/A | #N/A | #N/A
[20 empty] | 0 | 0 | #VALUE! | #N/A | #N/A | #N/A | 0 | #N/A | #N/A | #N/A | #N/A
[20 empty] | 0 | 0 | #VALUE! | #N/A | #N/A | #N/A | 0 | #N/A | #N/A | #N/A | #N/A
[20 empty] | 0 | 0 | #VALUE! | #N/A | #N/A | #N/A | 0 | #N/A | #N/A | #N/A | #N/A
[20 empty] | 0 | 0 | #VALUE! | #N/A | #N/A | #N/A | 0 | #N/A | #N/A | #N/A | #N/A
| 継手損失 |  |  | SUS・COP |  | 0 | ×1.0＝ | 0 | [8 empty] | 0
| 直管補正 |  |  | VSP |  | 0 | ×0.2＝ | 0 | [8 empty] | 0
| 継手損失 |  |  | VSP |  | （0 | +0） | ×2.0＝ | 0 | [7 empty] | 0
立ち上がり
| 計 | [15 empty] | 0
| 残存水頭 | [6 empty] | （ |  | ｍ-損失水頭計） | [6 empty] | 0
| 備考 | [14 empty] | 1/1 | 審査・検査
Ver.1.00.3
＜器具＞ 分岐箇所
サドル分水栓 割T字 異径接合 ボール止水栓
甲止水栓
止水栓
仕切弁
メーター
逆止ﾒｰﾀｰﾊﾟｯｷﾝ
ﾒｰﾀｰﾕﾆｯﾄ
屋内止水栓
ｽﾄﾚｰﾄ止水栓
ｱﾝｸﾞﾙ止水栓
ﾎﾞｰﾙﾊﾞﾙﾌﾞ逆止有
水栓類
ボールタップ
分岐水栓
フレキ300L
フレキ500L
ﾌﾗｯｼｭﾊﾞﾙﾌﾞ
逆止弁単式
逆止弁減圧
逆止弁ｽｲﾝｸﾞ式
水抜栓
ﾄﾞﾚﾝﾊﾞﾙﾌﾞ逆止有
ﾄﾞﾚﾝﾊﾞﾙﾌﾞ逆止無
定水位弁
ヘッダー
＜管種＞
Pe
PeH
HPPE
SUS
PBP
VSP
XPe
VP
COP
HIVP
鋳鉄管
給水管
〇器具及び管種の欄はプルダウンで選択するか、下の枠内の単語をコピーして貼り付けてください。
器具において、枠内にないものについては直接入力可能です。
※直接入力した場合はその他損失水頭欄に数値を入力してください
使用水量の求め方を変える場合
例：戸数→栓数、人数→栓数 等
上記のように０を入力してください。
使用水量の欄は数字が変わる場合のみ入力してください。（全部入力も可）
※追加水量の欄は追加が必要なところすべてに入力してください。

## 水理計算書 (2)
水 理 計 算 書
[13 empty] | （あて先） 札幌市水道事業管理者 水道局長 | [5 empty] | 水色のセルのみ入力してください
| 給水栓番号 | [8 empty] | 申込者 | [8 empty] | TRUE
[10 empty] | 装置場所 | [8 empty] | 栓数による一栓当たりの使用水量値 | [14 empty] | 0.2 |  | ※通常φ13→0.2L/s φ20→0.7L/s（他の数値入力可）
[10 empty] | 施工業者 | [8 empty] | FALSE
[19 empty] | 動水勾配の算出で、 | [14 empty] | XPe | PBP | COP | SUS | の内径を考慮する。 | FALSE | FALSE | FALSE | FALSE
| 区間 | 器具及び管種 | 口径 | 栓数 | 同時開栓数 | 使用水量 | 戸数 | 使用水量 | 人数 | 使用水量 | 追加水量 | 流量 | 管延長 | 直管換算延長 | 動水勾配 | メーカー値,作動圧 及びその他損失水頭 | 損失水頭 | [12 empty] | 実内径から流速・動水勾配計算 |  |  | コード表より
[5 empty] | a | A |  | B |  | C | D | aA+B+C+D | [17 empty] | 実内径 | 流速 | 動水勾配 | 損失
|  |  | （φ） | (栓) | (栓) | (L/s) | (戸) | (L/s) | (人) | (L/s) | (L/s) | (L/s) | (ｍ) | (ｍ) | (‰) | (ｍ) | (ｍ) | 流速判定 |  | 同時開栓数補助1 | 同時開栓数補助2 | 同時開栓数補助3 | コード1 | 口径コード1 | 口径コード2 | コード2 | 合成コード1 | 合成コード2 | 合成コード3 | (mm) | (m/s) | （‰） | 水頭
|  | 前項 | [14 empty] | 0
[20 empty] | 0 | 0 | #VALUE! | #N/A | #N/A | #N/A | 0 | #N/A | #N/A | #N/A | #N/A
[20 empty] | 0 | 0 | #VALUE! | #N/A | #N/A | #N/A | 0 | #N/A | #N/A | #N/A | #N/A
[20 empty] | 0 | 0 | #VALUE! | #N/A | #N/A | #N/A | 0 | #N/A | #N/A | #N/A | #N/A
[20 empty] | 0 | 0 | #VALUE! | #N/A | #N/A | #N/A | 0 | #N/A | #N/A | #N/A | #N/A
[20 empty] | 0 | 0 | #VALUE! | #N/A | #N/A | #N/A | 0 | #N/A | #N/A | #N/A | #N/A
[20 empty] | 0 | 0 | #VALUE! | #N/A | #N/A | #N/A | 0 | #N/A | #N/A | #N/A | #N/A
[20 empty] | 0 | 0 | #VALUE! | #N/A | #N/A | #N/A | 0 | #N/A | #N/A | #N/A | #N/A
[20 empty] | 0 | 0 | #VALUE! | #N/A | #N/A | #N/A | 0 | #N/A | #N/A | #N/A | #N/A
[20 empty] | 0 | 0 | #VALUE! | #N/A | #N/A | #N/A | 0 | #N/A | #N/A | #N/A | #N/A
[20 empty] | 0 | 0 | #VALUE! | #N/A | #N/A | #N/A | 0 | #N/A | #N/A | #N/A | #N/A
[20 empty] | 0 | 0 | #VALUE! | #N/A | #N/A | #N/A | 0 | #N/A | #N/A | #N/A | #N/A
[20 empty] | 0 | 0 | #VALUE! | #N/A | #N/A | #N/A | 0 | #N/A | #N/A | #N/A | #N/A
[20 empty] | 0 | 0 | #VALUE! | #N/A | #N/A | #N/A | 0 | #N/A | #N/A | #N/A | #N/A
[20 empty] | 0 | 0 | #VALUE! | #N/A | #N/A | #N/A | 0 | #N/A | #N/A | #N/A | #N/A
[20 empty] | 0 | 0 | #VALUE! | #N/A | #N/A | #N/A | 0 | #N/A | #N/A | #N/A | #N/A
[20 empty] | 0 | 0 | #VALUE! | #N/A | #N/A | #N/A | 0 | #N/A | #N/A | #N/A | #N/A
[20 empty] | 0 | 0 | #VALUE! | #N/A | #N/A | #N/A | 0 | #N/A | #N/A | #N/A | #N/A
[20 empty] | 0 | 0 | #VALUE! | #N/A | #N/A | #N/A | 0 | #N/A | #N/A | #N/A | #N/A
[20 empty] | 0 | 0 | #VALUE! | #N/A | #N/A | #N/A | 0 | #N/A | #N/A | #N/A | #N/A
[20 empty] | 0 | 0 | #VALUE! | #N/A | #N/A | #N/A | 0 | #N/A | #N/A | #N/A | #N/A
[20 empty] | 0 | 0 | #VALUE! | #N/A | #N/A | #N/A | 0 | #N/A | #N/A | #N/A | #N/A
[20 empty] | 0 | 0 | #VALUE! | #N/A | #N/A | #N/A | 0 | #N/A | #N/A | #N/A | #N/A
[20 empty] | 0 | 0 | #VALUE! | #N/A | #N/A | #N/A | 0 | #N/A | #N/A | #N/A | #N/A
[20 empty] | 0 | 0 | #VALUE! | #N/A | #N/A | #N/A | 0 | #N/A | #N/A | #N/A | #N/A
[20 empty] | 0 | 0 | #VALUE! | #N/A | #N/A | #N/A | 0 | #N/A | #N/A | #N/A | #N/A
[20 empty] | 0 | 0 | #VALUE! | #N/A | #N/A | #N/A | 0 | #N/A | #N/A | #N/A | #N/A
[20 empty] | 0 | 0 | #VALUE! | #N/A | #N/A | #N/A | 0 | #N/A | #N/A | #N/A | #N/A
[20 empty] | 0 | 0 | #VALUE! | #N/A | #N/A | #N/A | 0 | #N/A | #N/A | #N/A | #N/A
[20 empty] | 0 | 0 | #VALUE! | #N/A | #N/A | #N/A | 0 | #N/A | #N/A | #N/A | #N/A
[20 empty] | 0 | 0 | #VALUE! | #N/A | #N/A | #N/A | 0 | #N/A | #N/A | #N/A | #N/A
[20 empty] | 0 | 0 | #VALUE! | #N/A | #N/A | #N/A | 0 | #N/A | #N/A | #N/A | #N/A
[20 empty] | 0 | 0 | #VALUE! | #N/A | #N/A | #N/A | 0 | #N/A | #N/A | #N/A | #N/A
[20 empty] | 0 | 0 | #VALUE! | #N/A | #N/A | #N/A | 0 | #N/A | #N/A | #N/A | #N/A
[20 empty] | 0 | 0 | #VALUE! | #N/A | #N/A | #N/A | 0 | #N/A | #N/A | #N/A | #N/A
[20 empty] | 0 | 0 | #VALUE! | #N/A | #N/A | #N/A | 0 | #N/A | #N/A | #N/A | #N/A
[20 empty] | 0 | 0 | #VALUE! | #N/A | #N/A | #N/A | 0 | #N/A | #N/A | #N/A | #N/A
[20 empty] | 0 | 0 | #VALUE! | #N/A | #N/A | #N/A | 0 | #N/A | #N/A | #N/A | #N/A
[20 empty] | 0 | 0 | #VALUE! | #N/A | #N/A | #N/A | 0 | #N/A | #N/A | #N/A | #N/A
[20 empty] | 0 | 0 | #VALUE! | #N/A | #N/A | #N/A | 0 | #N/A | #N/A | #N/A | #N/A
[20 empty] | 0 | 0 | #VALUE! | #N/A | #N/A | #N/A | 0 | #N/A | #N/A | #N/A | #N/A
[20 empty] | 0 | 0 | #VALUE! | #N/A | #N/A | #N/A | 0 | #N/A | #N/A | #N/A | #N/A
| 継手損失 |  |  | SUS・COP |  | 0 | ×1.0＝ | 0 | [8 empty] | 0
| 直管補正 |  |  | VSP |  | 0 | ×0.2＝ | 0 | [8 empty] | 0
| 継手損失 |  |  | VSP |  | （0 | +0） | ×2.0＝ | 0 | [7 empty] | 0
立ち上がり
| 計 | [15 empty] | 0
| 残存水頭 | [6 empty] | （ | 0 | ｍ-損失水頭計） | [6 empty] | 0
| 備考 | [14 empty] | 2/2 | 審査・検査
Ver.1.00.3
＜器具＞ 分岐箇所
サドル分水栓 割T字 異径接合 ボール止水栓
甲止水栓
止水栓
仕切弁
メーター
逆止ﾒｰﾀｰﾊﾟｯｷﾝ
ﾒｰﾀｰﾕﾆｯﾄ
屋内止水栓
ｽﾄﾚｰﾄ止水栓
ｱﾝｸﾞﾙ止水栓
ﾎﾞｰﾙﾊﾞﾙﾌﾞ逆止有
水栓類
ボールタップ
分岐水栓
フレキ300L
フレキ500L
ﾌﾗｯｼｭﾊﾞﾙﾌﾞ
逆止弁単式
逆止弁減圧
逆止弁ｽｲﾝｸﾞ式
水抜栓
ﾄﾞﾚﾝﾊﾞﾙﾌﾞ逆止有
ﾄﾞﾚﾝﾊﾞﾙﾌﾞ逆止無
定水位弁
ヘッダー
＜管種＞
Pe
PeH
HPPE
SUS
PBP
VSP
XPe
VP
COP
HIVP
鋳鉄管
給水管
〇器具及び管種の欄はプルダウンで選択するか、下の枠内の単語をコピーして貼り付けてください。
器具において、枠内にないものについては直接入力可能です。
※直接入力した場合はその他損失水頭欄に数値を入力してください
使用水量の求め方を変える場合
例：戸数→栓数、人数→栓数 等
上記のように０を入力してください。
使用水量の欄は数字が変わる場合のみ入力してください。（全部入力も可）
※追加水量の欄は追加が必要なところすべてに入力してください。

## 水理計算書 (入力方法)
水 理 計 算 書
[13 empty] | （あて先） 札幌市水道事業管理者 水道局長 | [6 empty] | 水色のセルのみ入力してください
| 給水栓番号 | [8 empty] | 申込者 | [9 empty] | TRUE
[10 empty] | 装置場所 | [9 empty] | 栓数による1栓当たりの使用水量値 | [14 empty] | 0.2 |  | ※通常φ13→0.2L/s φ20→0.7L/s（他の数値入力可）
施工業者
[20 empty] | 動水勾配の算出で、 | [14 empty] | XPe | PBP | COP | SUS | の内径を考慮する。 | FALSE | TRUE | FALSE | FALSE
| 区間 | 器具及び管種 | 口径 | 栓数 | 同時開栓数 | 使用水量 | 戸数 | 使用水量 | 人数 | 使用水量 | 追加水量 | 流量 | 管延長 | 直管換算延長 | 動水勾配 | メーカー値,作動圧 及びその他損失水頭 | 損失水頭 | [13 empty] | 実内径から流速・動水勾配計算 |  |  | コード表より
[5 empty] | a | A |  | B |  | C | D | aA+B+C+D | [18 empty] | 実内径 | 流速 | 動水勾配 | 損失
|  |  | （φ） | (栓) | (栓) | (L/s) | (戸) | (L/s) | (人) | (L/s) | (L/s) | (L/s) | (ｍ) | (ｍ) | (‰) | (ｍ) | (ｍ) |  | 流速判定 |  | 同時開栓数補助1 | 同時開栓数補助2 | 同時開栓数補助3 | コード1 | 口径コード1 | 口径コード2 | コード2 | 合成コード1 | 合成コード2 | 合成コード3 | (mm) | (m/s) | （‰） | 水頭
| A-B | サドル分水栓 | 40 |  |  |  | 15 | 1.9 |  |  |  | 1.9 |  |  |  |  | 0.47 |  |  |  | 0 | 0 | #VALUE! | 001 | 0 | 0 | 040 | 001040 | 0040 | 0040 | #N/A | #N/A | #N/A | 0.47
|  | Pe | 40 |  |  |  |  | 1.9 |  |  |  | 1.9 | 12.8 |  | 127 |  | 1.63 |  |  |  | 0 | 0 | #VALUE! | 030 | 030 | 030 | 040 | 030040 | 030040 | 030040 | 35 | 1.9758 | 126.71
|  | 仕切弁 | 40 |  |  |  |  | 1.9 |  |  |  | 1.9 |  | 0.3 | 68 |  | 0.02 |  |  |  | 0 | 0 | #VALUE! | 007 | 000 | 000 | 040 | 007040 | 000040 | 000040 | 40 | 1.5127 | 67.73
| B-C | 仕切弁 | 40 |  |  |  |  | 1.9 |  |  |  | 1.9 |  | 0.3 | 68 |  | 0.02 |  |  |  | 0 | 0 | #VALUE! | 007 | 000 | 000 | 040 | 007040 | 000040 | 000040 | 40 | 1.5127 | 67.73
|  | VSP | 40 |  |  |  |  | 1.9 |  |  |  | 1.9 | 0.7 |  | 68 |  | 0.05 | V |  |  | 0 | 0 | #VALUE! | 035 | 000 | 000 | 040 | 035040 | 000040 | 000040 | 40 | 1.5127 | 67.73
| C-D | VSP | 40 |  |  |  | 12 | 1.7 |  |  |  | 1.7 | 1.9 |  | 56 |  | 0.11 | V |  |  | 0 | 0 | #VALUE! | 035 | 000 | 000 | 040 | 035040 | 000040 | 000040 | 40 | 1.3535 | 55.64
| D-E | VSP | 40 | 33 | 8 | 0.2 | 0 |  |  |  |  | 1.6 | 2.5 |  | 50 |  | 0.13 | V |  |  | 1 | 3 | 1.6 | 035 | 000 | 000 | 040 | 035040 | 000040 | 000040 | 40 | 1.2739 | 50
| E-F | VSP | 40 | 20 | 5 | 0.2 | [5 empty] | 1 | 0.3 |  | 22 |  | 0.01 | V |  |  | 0 | 20 | 1 | 035 | 000 | 000 | 040 | 035040 | 000040 | 000040 | 40 | 0.79618 | 22.01
| F-G | VSP | 40 | 13 | 4 | 0.2 | [5 empty] | 0.8 | 2.2 |  | 15 |  | 0.03 | V |  |  | 0 | 13 | 0.8 | 035 | 000 | 000 | 040 | 035040 | 000040 | 000040 | 40 | 0.63694 | 14.98
| G-H | VSP | 40 | 7 | 3 | 0.2 | [5 empty] | 0.6 | 0.3 |  | 9.2 |  | 0 | V |  |  | 0 | 7 | 0.6 | 035 | 000 | 000 | 040 | 035040 | 000040 | 000040 | 40 | 0.47771 | 9.16
| H-I | 異径接合 | 20 |  | 3 | 0.2 | [5 empty] | 0.6 |  | 0.5 | 220 |  | 0.11 |  |  |  | 0 | 0 | 0.6 | 003 | 000 | 000 | 020 | 003020 | 000020 | 000020 | 20 | 1.9108 | 219.89
|  | VSP | 20 |  | 3 | 0.2 | [5 empty] | 0.6 | 0.1 |  | 220 |  | 0.02 | V |  |  | 0 | 0 | 0.6 | 035 | 000 | 000 | 020 | 035020 | 000020 | 000020 | 20 | 1.9108 | 219.89
| I-J | VSP | 20 | 4 | 2 | 0.2 | [5 empty] | 0.4 | 0.1 |  | 108 |  | 0.01 | V |  |  | 0 | 4 | 0.4 | 035 | 000 | 000 | 020 | 035020 | 000020 | 000020 | 20 | 1.2739 | 107.97
|  | ﾒｰﾀｰﾕﾆｯﾄ | 13 |  | 2 | 0.2 | [5 empty] | 0.4 |  |  |  |  | 1.8 |  |  |  | 0 | 0 | 0.4 | 010 | 0 | 0 | 013 | 010013 | 0013 | 0013 | #N/A | #N/A | #N/A | 1.8
|  | メーター | 13 |  | 2 | 0.2 | [5 empty] | 0.4 |  |  |  |  | 2.06 |  |  |  | 0 | 0 | 0.4 | 008 | 000 | 000 | 013 | 008013 | 000013 | 000013 | 13 | 3.0151 | 777.83 | 2.06
|  | 異径接合 | 16 |  | 2 | 0.2 | [5 empty] | 0.4 |  | 0.5 | 299 |  | 0.15 |  |  |  | 0 | 0 | 0.4 | 003 | 000 | 000 | 016 | 003016 | 000016 | 000016 | 16 | 1.9904 | 299.33
|  | XPe | 16 |  | 2 | 0.2 | [5 empty] | 0.4 | 6.6 |  | 299 |  | 1.97 |  |  |  | 0 | 0 | 0.4 | 036 | 036 | 000 | 016 | 036016 | 036016 | 000016 | 16 | 1.9904 | 299.33
| J-K | ヘッダー | 16 |  | 2 | 0.2 | [5 empty] | 0.4 |  | 3 | 299 |  | 0.9 |  |  |  | 0 | 0 | 0.4 | 028 | 000 | 000 | 016 | 028016 | 000016 | 000016 | 16 | 1.9904 | 299.33
|  | 異径接合 | 13 | 1 | 1 | 0.2 | [5 empty] | 0.2 |  | 0.5 | 228 |  | 0.11 |  |  |  | 0 | 1 | 0.2 | 003 | 000 | 000 | 013 | 003013 | 000013 | 000013 | 13 | 1.5076 | 228.45
|  | XPe | 13 |  | 1 | 0.2 | [5 empty] | 0.2 | 6.8 |  | 228 |  | 1.55 |  |  |  | 0 | 0 | 0.2 | 036 | 036 | 000 | 013 | 036013 | 036013 | 000013 | 13 | 1.5076 | 228.45
|  | ｱﾝｸﾞﾙ止水栓 | 13 |  | 1 | 0.2 | [5 empty] | 0.2 |  |  |  |  | 1.49 |  |  |  | 0 | 0 | 0.2 | 013 | 0 | 0 | 013 | 013013 | 0013 | 0013 | #N/A | #N/A | #N/A | 1.49
|  | フレキ300L | 13 |  | 1 | 0.2 | [5 empty] | 0.2 |  |  |  |  | 0.82 |  |  |  | 0 | 0 | 0.2 | 018 | 0 | 0 | 013 | 018013 | 0013 | 0013 | #N/A | #N/A | #N/A | 0.82
|  | 水栓類 | 13 |  | 1 | 0.2 | [5 empty] | 0.2 |  |  |  |  | 1.85 |  |  |  | 0 | 0 | 0.2 | 015 | 0 | 0 | 013 | 015013 | 0013 | 0013 | #N/A | #N/A | #N/A | 1.85
[21 empty] | 0 | 0 | #VALUE! | #N/A | #N/A | #N/A | 0 | #N/A | #N/A | #N/A | #N/A
[21 empty] | 0 | 0 | #VALUE! | #N/A | #N/A | #N/A | 0 | #N/A | #N/A | #N/A | #N/A
[21 empty] | 0 | 0 | #VALUE! | #N/A | #N/A | #N/A | 0 | #N/A | #N/A | #N/A | #N/A
[21 empty] | 0 | 0 | #VALUE! | #N/A | #N/A | #N/A | 0 | #N/A | #N/A | #N/A | #N/A
[21 empty] | 0 | 0 | #VALUE! | #N/A | #N/A | #N/A | 0 | #N/A | #N/A | #N/A | #N/A
[21 empty] | 0 | 0 | #VALUE! | #N/A | #N/A | #N/A | 0 | #N/A | #N/A | #N/A | #N/A
[21 empty] | 0 | 0 | #VALUE! | #N/A | #N/A | #N/A | 0 | #N/A | #N/A | #N/A | #N/A
[21 empty] | 0 | 0 | #VALUE! | #N/A | #N/A | #N/A | 0 | #N/A | #N/A | #N/A | #N/A
[21 empty] | 0 | 0 | #VALUE! | #N/A | #N/A | #N/A | 0 | #N/A | #N/A | #N/A | #N/A
[21 empty] | 0 | 0 | #VALUE! | #N/A | #N/A | #N/A | 0 | #N/A | #N/A | #N/A | #N/A
[21 empty] | 0 | 0 | #VALUE! | #N/A | #N/A | #N/A | 0 | #N/A | #N/A | #N/A | #N/A
[21 empty] | 0 | 0 | #VALUE! | #N/A | #N/A | #N/A | 0 | #N/A | #N/A | #N/A | #N/A
[21 empty] | 0 | 0 | #VALUE! | #N/A | #N/A | #N/A | 0 | #N/A | #N/A | #N/A | #N/A
[21 empty] | 0 | 0 | #VALUE! | #N/A | #N/A | #N/A | 0 | #N/A | #N/A | #N/A | #N/A
[21 empty] | 0 | 0 | #VALUE! | #N/A | #N/A | #N/A | 0 | #N/A | #N/A | #N/A | #N/A
[21 empty] | 0 | 0 | #VALUE! | #N/A | #N/A | #N/A | 0 | #N/A | #N/A | #N/A | #N/A
[21 empty] | 0 | 0 | #VALUE! | #N/A | #N/A | #N/A | 0 | #N/A | #N/A | #N/A | #N/A
[21 empty] | 0 | 0 | #VALUE! | #N/A | #N/A | #N/A | 0 | #N/A | #N/A | #N/A | #N/A
[21 empty] | 0 | 0 | #VALUE! | #N/A | #N/A | #N/A | 0 | #N/A | #N/A | #N/A | #N/A
| 継手損失 |  |  | SUS・COP |  | 0 | ×1.0＝ | 0 | [8 empty] | 0
| 直管補正 |  |  | VSP |  | 0.36 | ×0.2＝ | 0.07 | [8 empty] | 0.07
| 継手損失 |  |  | VSP |  | （0.36 | +0.07） | ×2.0＝ | 0.86 | [7 empty] | 0.86
| 立ち上がり | [15 empty] | 9
| 計 | [15 empty] | 25.24
| 残存水頭 | [6 empty] | （ | 30 | ｍ-損失水頭計） | [6 empty] | 4.76
| 備考 | [14 empty] | 1/1 | 審査・検査
＜器具＞ 分岐箇所
サドル分水栓 割T字 異径接合 ボール止水栓
甲止水栓
止水栓
仕切弁
メーター
逆止ﾒｰﾀｰﾊﾟｯｷﾝ
ﾒｰﾀｰﾕﾆｯﾄ
屋内止水栓
ｽﾄﾚｰﾄ止水栓
ｱﾝｸﾞﾙ止水栓
ﾎﾞｰﾙﾊﾞﾙﾌﾞ逆止有
水栓類
ボールタップ
分岐水栓
フレキ300L
フレキ500L
ﾌﾗｯｼｭﾊﾞﾙﾌﾞ
逆止弁単式
逆止弁減圧
逆止弁ｽｲﾝｸﾞ式
水抜栓
ﾄﾞﾚﾝﾊﾞﾙﾌﾞ逆止有
ﾄﾞﾚﾝﾊﾞﾙﾌﾞ逆止無
定水位弁
ヘッダー
＜管種＞
Pe
PeH
HPPE
SUS
PBP
VSP
XPe
VP
COP
HIVP
鋳鉄管
〇器具及び管種の欄はプルダウンで選択するか、下の枠内の単語をコピーして貼り付けてください。
器具において、枠内にないものについては直接入力可能です。
※直接入力した場合はその他損失水頭欄に数値を入力してください
使用水量の求め方を変える場合
例：戸数→栓数、人数→栓数 等
上記のように０を入力してください。
使用水量の欄は数字が変わる場合のみ入力してください。（全部入力も可）
※追加水量の欄は追加が必要なところすべてに入力してください。
①水色のセルのみ入力する
②区間・器具及び管種・口径を末端まで先に入力し、使用水量→管延長→メーカー値等の順で入力していくのが望ましい
③使用水量の欄は数字が変わる場合のみ入力してください。（全部入力も可）
※追加水量Dの欄は追加が必要なところすべてに入力してください。
●使用水量の求め方を変える場合
例：戸数→栓数、人数→栓数 等
上記のように０を入力してください。
⑤この列に「Over」と表示された場合、管内流速2.0m/sを超えていますので、増径または管種の変更等を検討してください。
⑥動水勾配の算出でXPe,PBP,COP,SUS管の内径を考慮する場合はこのチェックボックスをクリックしてください。
⑨忘れずに提供水圧・立ち上がり高さ・ページ数を入力してください。
⑧立体図を記載する場合
〇9行目の幅を広げる
〇入力のない行を選択する(入力例でいうと33～55行目 ※56行目以降は非表示にしない)
〇右クリック→「非表示（H）」をクリック
※行削除はしないでください
⑦この欄は栓数により使用水量を求める場合の1栓あたりの使用水量を変更できます。
※通常φ13→0.2L/s
φ20→0.7L/s（他の数値も直接入力可）
使用水量Aの列の値がすべて入力した数値に変わります。
⑩行が足りない場合は水理計算書（2）のシートに入力してください。
水理計算が2枚目のシートまである場合の立ち上がりの延長は
・１枚目か2枚目のどちらかに合計の高さを入力
・１枚目と２枚目に区間が合うように分けて高さを入力
④管延長はセルが青色になっている箇所のみ入力してください。

## 入力補助
|  | 1 | 2 | 3 | 4 | 5 | 6 | 7 | 8 | 9 | 10 | 11 | 12 | 13 | 14 | 15 |  | 直管換算 |  |  |  | 内径
| A-B | ＜器具＞ | - | - | - | - | - | - | - | - | - | - | - | - | コード1 | 口径コード1 | 口径コード2 | 器具名 | 口径 | 合成コード1 | 直管換算延長 | 管種 | 口径 | 合成コード2 | 実内径 | 断面積ｍ2
| B-C | 分岐箇所 | 13 | 16 | 20 | 25 | 30 | 40 | 50 | PeH50 | - | - | - | - | 041 | 000 | 000 | 割T字 | 50 | 002050 | 1 |  | 13 | 000013 | 13 | 0.00013273
| C-D | サドル分水栓 | 20 | 25 | 30 | 40 | 50 | - | - | - | - | - | - | - | 001 |  |  | 異径接合 | 13 | 003013 | 0.5 |  | 16 | 000016 | 16 | 0.00020106
| D-E | 割T字 | 50 | 75 | 100 | 150 | 200 |  |  |  | - | - | - | - | 002 | 000 | 000 | 異径接合 | 16 | 003016 | 0.5 |  | 20 | 000020 | 20 | 0.00031416
| E-F | 異径接合 | 13 | 16 | 20 | 25 | 30 | 40 | 50 | - | - | - | - | - | 003 | 000 | 000 | 異径接合 | 20 | 003020 | 0.5 |  | 25 | 000025 | 25 | 0.00049087
| F-G | ボール止水栓 | 13 | 20 | 25 | 30 | 40 | 50 | - | - | - | - | - | - | 004 | 000 | 000 | 異径接合 | 25 | 003025 | 0.5 |  | 30 | 000030 | 30 | 0.00070686
| G-H | 甲止水栓 | 13 | 16 | 20 | 25 | 30 | 40 | 50 | - | - | - | - | - | 005 | 000 | 000 | 異径接合 | 30 | 003030 | 1 |  | 40 | 000040 | 40 | 0.0012566
| H-I | 止水栓 | 13 | 16 | 20 | 25 | 30 | 40 | 50 | - | - | - | - | - | 006 | 000 | 000 | 異径接合 | 40 | 003040 | 1 |  | 50 | 000050 | 50 | 0.0019635
| I-J | 仕切弁 | 13 | 20 | 25 | 30 | 40 | 50 | 65 | 75 | 100 | - | - | - | 007 | 000 | 000 | 異径接合 | 50 | 003050 | 1 |  | 65 | 000065 | 65 | 0.0033183
| J-K | メーター | 13 | 20 | 25 | 40 | 50 | 75 | 100 | 150 | 200 | - | - | - | 008 | 000 | 000 | 甲止水栓 | 13 | 005013 | 3 |  | 75 | 000075 | 75 | 0.0044179
| K-L | 逆止ﾒｰﾀｰﾊﾟｯｷﾝ | 13 | 20 | 25 | 40 | - | - | - | - | - | - | - | - | 009 |  |  | 甲止水栓 | 16 | 005016 | 4 |  | 80 | 000080 | 80 | 0.0050265
| L-M | ﾒｰﾀｰﾕﾆｯﾄ | 13 | 20 | 25 | - | - | - | - | - | - | - | - | - | 010 |  |  | 甲止水栓 | 30 | 005030 | 15 |  | 100 | 000100 | 100 | 0.007854
| M-N | 屋内止水栓 | 20 | 25 | - | - | - | - | - | - | - | - | - | - | 011 |  |  | 甲止水栓 | 40 | 005040 | 17 |  | 150 | 000150 | 150 | 0.017671
| N-O | ｽﾄﾚｰﾄ止水栓 | 13 | - | - | - | - | - | - | - | - | - | - | - | 012 |  |  | 甲止水栓 | 50 | 005050 | 20 |  | 200 | 000200 | 200 | 0.031416
| O-P | ｱﾝｸﾞﾙ止水栓 | 13 | - | - | - | - | - | - | - | - | - | - | - | 013 |  |  | 止水栓 | 13 | 006013 | 3 | 鋳鉄管 | 200 | 040200 | 200 | 0.031416
| P-Q | ﾎﾞｰﾙﾊﾞﾙﾌﾞ逆止有 | 20 | 25 | - | - | - | - | - | - | - | - | - | - | 014 |  |  | 止水栓 | 16 | 006016 | 4 | 鋳鉄管 | 150 | 040150 | 150 | 0.017671
| Q-R | 水栓類 | 13 | 20 | - | - | - | - | - | - | - | - | - | - | 015 |  |  | 止水栓 | 20 | 006020 | 8 | 鋳鉄管 | 100 | 040100 | 100 | 0.007854
| R-S | ボールタップ | 13 | 20 | 25 | 30 | 40 | 50 | 75 | 100 | 150 | - | - | - | 016 | 000 | 000 | 止水栓 | 25 | 006025 | 8 | 鋳鉄管 | 75 | 040075 | 75 | 0.0044179
| S-T | 分岐水栓 | 13 | 20 | 25 | - | - | - | - | - | - | - | - | - | 017 | 000 | 000 | 止水栓 | 30 | 006030 | 15 | COP | 13 | 038013 | 13 | 0.00013273
| T-U | フレキ300L | 13 | - | - | - | - | - | - | - | - | - | - | - | 018 |  |  | 止水栓 | 40 | 006040 | 17 | COP | 16 | 038016 | 14.46 | 0.00016422
| U-V | フレキ500L | 13 | - | - | - | - | - | - | - | - | - | - | - | 019 |  |  | 止水栓 | 50 | 006050 | 20 | COP | 20 | 038020 | 20.6 | 0.00033329
| V-W | ﾌﾗｯｼｭﾊﾞﾙﾌﾞ | 13 | 25 | - | - | - | - | - | - | - | - | - | - | 020 | 000 | 000 | 逆止弁ｽｲﾝｸﾞ式 | 16 | 023016 | 1.2 | COP | 25 | 038025 | 26.8 | 0.0005641
| W-X | 逆止弁単式 | 20 | - | - | - | - | - | - | - | - | - | - | - | 021 |  |  | 逆止弁ｽｲﾝｸﾞ式 | 20 | 023020 | 1.6 | COP | 30 | 038030 | 30 | 0.00070686
| X-Y | 逆止弁減圧 | 20 | - | - | - | - | - | - | - | - | - | - | - | 022 |  |  | 逆止弁ｽｲﾝｸﾞ式 | 25 | 023025 | 2 | COP | 40 | 038040 | 40 | 0.0012566
| Y-Z | 逆止弁ｽｲﾝｸﾞ式 | 16 | 20 | 25 | 30 | 40 | 50 | 75 | 100 | 150 | - | - | - | 023 | 000 | 000 | 逆止弁ｽｲﾝｸﾞ式 | 30 | 023030 | 2.5 | COP | 50 | 038050 | 50 | 0.0019635
|  | 水抜栓 | 13 | 20 | 25 | 40 | 50 | - | - | - | - | - | - | - | 024 |  |  | 逆止弁ｽｲﾝｸﾞ式 | 40 | 023040 | 3.1 | PBP | 100 | 034100 | 100 | 0.007854
|  | ﾄﾞﾚﾝﾊﾞﾙﾌﾞ逆止有 | 20 | 30 | 40 | 50 | - | - | - | - | - | - | - | - | 025 |  |  | 逆止弁ｽｲﾝｸﾞ式 | 50 | 023050 | 4 | PBP | 13 | 034013 | 12.8 | 0.00012868
|  | ﾄﾞﾚﾝﾊﾞﾙﾌﾞ逆止無 | 13 | 20 | 25 | 30 | 40 | 50 | - | - | - | - | - | - | 026 |  |  | 逆止弁ｽｲﾝｸﾞ式 | 75 | 023075 | 5.7 | PBP | 16 | 034016 | 16.8 | 0.00022167
|  | 定水位弁 | 13 | 20 | 25 | 30 | 40 | 50 | 75 | 100 | 150 | - | - | - | 027 | 000 | 000 | 逆止弁ｽｲﾝｸﾞ式 | 100 | 023100 | 7.6 | PBP | 20 | 034020 | 21.2 | 0.00035299
|  | ヘッダー | 13 | 16 | 20 | - | - | - | - | - | - | - | - | - | 028 | 000 | 000 | 逆止弁ｽｲﾝｸﾞ式 | 150 | 023150 | 12 | PBP | 25 | 034025 | 28 | 0.00061575
|  | ＜管種＞ | - | - | - | - | - | - | - | - | - | - | - | - | 029 |  |  | 仕切弁 | 13 | 007013 | 0.12 | PBP | 30 | 034030 | 35 | 0.00096211
|  | Pe | 13 | 20 | 25 | 30 | 40 | 50 | - | - | - | - | - | - | 030 | 030 | 030 | 仕切弁 | 20 | 007020 | 0.15 | PBP | 40 | 034040 | 40 | 0.0012566
|  | PeH | 50 | 75 | 100 | 150 | 200 | - | - | - | - | - | - | - | 031 | 031 | 031 | 仕切弁 | 25 | 007025 | 0.18 | PBP | 50 | 034050 | 50 | 0.0019635
|  | HPPE | 20 | 25 | 30 | 40 | 50 | 65 | 75 | 100 | 125 | 150 | 200 | - | 032 | 031 | 031 | 仕切弁 | 30 | 007030 | 0.24 | PBP | 65 | 034065 | 65 | 0.0033183
|  | SUS | 13 | 16 | 20 | 25 | 30 | 40 | 50 | 65 | 80 | 100 | 150 | - | 033 | 033 | 000 | 仕切弁 | 40 | 007040 | 0.3 | PBP | 75 | 034075 | 75 | 0.0044179
|  | PBP | 13 | 16 | 20 | 25 | 30 | 40 | 50 | 65 | 75 | 100 | - | - | 034 | 034 | 000 | 仕切弁 | 50 | 007050 | 0.39 | Pe | 13 | 030013 | 13 | 0.00013273
|  | VSP | 15 | 20 | 25 | 30 | 40 | 50 | 65 | 80 | 100 | 150 | - | - | 035 | 000 | 000 | 仕切弁 | 75 | 007075 | 0.63 | Pe | 20 | 030020 | 20 | 0.00031416
|  | XPe | 13 | 16 | 20 | 25 | 30 | 40 | 50 | - | - | - | - | - | 036 | 036 | 000 | 仕切弁 | 100 | 007100 | 0.81 | Pe | 25 | 030025 | 25 | 0.00049087
| 1/1 | VP | 13 | 16 | 20 | 25 | 30 | 40 | 50 | - | - | - | - | - | 037 | 000 | 000 | 割T字 | 75 | 002075 | 0 | Pe | 30 | 030030 | 30 | 0.00070686
| 1/2 | COP | 13 | 16 | 20 | 25 | 30 | 40 | 50 | - | - | - | - | - | 038 | 038 | 000 | 割T字 | 100 | 002100 | 0 | Pe | 40 | 030040 | 35 | 0.00096211
| 1/3 | HIVP | 13 | 16 | 20 | 25 | 30 | 40 | 50 | 75 | 100 | 150 | - | - | 039 | 000 | 000 | 割T字 | 150 | 002150 | 0 | Pe | 50 | 030050 | 44 | 0.0015205
| 1/4 | 鋳鉄管 | 75 | 100 | 150 | 200 | - | - | - | - | - | - | - | - | 040 | 040 | 040 | ボールタップ | 30 | 016030 | 13 | PeH | 50 | 031050 | 51.4 | 0.002075
0.1 | 2/2 | 給水管 | 13 | - | - | - | - | - | - | - | - | - | - | - | 042 | 042 | 042 | ボールタップ | 40 | 016040 | 20 | PeH | 75 | 031075 | 75 | 0.0044179
0.2 | 2/3 | [16 empty] | ボールタップ | 50 | 016050 | 26 | PeH | 100 | 031100 | 100 | 0.007854
0.7 | 2/4 | [16 empty] | ボールタップ | 75 | 016075 | 45 | PeH | 150 | 031150 | 150 | 0.017671
[18 empty] | ボールタップ | 100 | 016100 | 65 | PeH | 200 | 031200 | 200 | 0.031416
[18 empty] | ボールタップ | 150 | 016150 | 106 | SUS | 100 | 033100 | 100 | 0.007854
[18 empty] | 定水位弁 | 13 | 027013 | 4 | SUS | 20 | 033020 | 20.22 | 0.00032111
[18 empty] | 定水位弁 | 20 | 027020 | 8 | SUS | 25 | 033025 | 26.58 | 0.00055488
[18 empty] | 定水位弁 | 25 | 027025 | 11 | SUS | 30 | 033030 | 31.6 | 0.00078427
[18 empty] | 定水位弁 | 30 | 027030 | 13 | SUS | 40 | 033040 | 40.3 | 0.0012756
[18 empty] | 定水位弁 | 40 | 027040 | 20 | SUS | 50 | 033050 | 46.2 | 0.0016764
[18 empty] | 定水位弁 | 50 | 027050 | 26 | SUS | 65 | 033065 | 65 | 0.0033183
[18 empty] | 定水位弁 | 75 | 027075 | 45 | SUS | 80 | 033080 | 80 | 0.0050265
[18 empty] | 定水位弁 | 100 | 027100 | 65 | VSP | 150 | 035150 | 150 | 0.017671
[18 empty] | 定水位弁 | 150 | 027150 | 106 | VSP | 100 | 035100 | 100 | 0.007854
[18 empty] | 水栓類 | 25 | 015025 | 8 | VSP | 15 | 035015 | 15 | 0.00017671
[18 empty] | 分岐水栓 | 13 | 017013 | 3 | VSP | 20 | 035020 | 20 | 0.00031416
[18 empty] | 分岐水栓 | 20 | 017020 | 8 | VSP | 25 | 035025 | 25 | 0.00049087
[18 empty] | 分岐水栓 | 25 | 017025 | 8 | VSP | 30 | 035030 | 30 | 0.00070686
[18 empty] | ヘッダー | 13 | 028013 | 3 | VSP | 40 | 035040 | 40 | 0.0012566
[18 empty] | ヘッダー | 16 | 028016 | 3 | VSP | 50 | 035050 | 50 | 0.0019635
[18 empty] | ヘッダー | 20 | 028020 | 3 | VSP | 65 | 035065 | 65 | 0.0033183
[18 empty] | 分岐箇所 | 13 | 041013 | 0.5 | VSP | 80 | 035080 | 80 | 0.0050265
[18 empty] | 分岐箇所 | 16 | 041016 | 0.5 | Xpe | 13 | 036013 | 12.8 | 0.00012868
[18 empty] | 分岐箇所 | 20 | 041020 | 0.5 | Xpe | 16 | 036016 | 16.2 | 0.00020612
[18 empty] | 分岐箇所 | 25 | 041025 | 0.5 | Xpe | 20 | 036020 | 20.5 | 0.00033006
[18 empty] | 分岐箇所 | 30 | 041030 | 1 | Xpe | 30 | 036030 | 30 | 0.00070686
[18 empty] | 分岐箇所 | 40 | 041040 | 1 | Xpe | 40 | 036040 | 40 | 0.0012566
[18 empty] | 分岐箇所 | 50 | 041050 | 1 | Xpe | 50 | 036050 | 50 | 0.0019635
[18 empty] | 仕切弁 | 65 | 007065 | 0.48 | PeH | 20 | 031020 | 20 | 0.00031416
[18 empty] | 異径接合 | 65 | 003065 | 0 | PeH | 25 | 031025 | 25 | 0.00049087
[18 empty] | 異径接合 | 75 | 003075 | 0 | PeH | 30 | 031030 | 30 | 0.00070686
[18 empty] | 異径接合 | 80 | 003080 | 0 | PeH | 40 | 031040 | 40 | 0.0012566
[18 empty] | 異径接合 | 100 | 003100 | 0 | PeH | 65 | 031065 | 65 | 0.0033183
[18 empty] | 異径接合 | 150 | 003150 | 0 | PeH | 125 | 031125 | 125 | 0.012272
[18 empty] | 異径接合 | 200 | 003200 | 0 | PeH | 200 | 031200 | 200 | 0.031416
[18 empty] | ボール止水栓 | 13 | 004013 | 0.12 | 分岐箇所 | PeH50 | 0000PeH50 | 51.4 | 0.002075
[18 empty] | ボール止水栓 | 30 | 004030 | 0.24 | 給水管 | 13 | 042013 | 13 | 0.00013273
[18 empty] | ボール止水栓 | 40 | 004040 | 0.3 |  |  | #N/A |  | 0
[18 empty] | ボール止水栓 | 50 | 004050 | 0.39 |  |  | #N/A |  | 0
[18 empty] | 分岐箇所 | PeH50 | 0410PeH50 | 1 |  |  | #N/A |  | 0
[20 empty] | #N/A |  |  |  | #N/A |  | 0
[20 empty] | #N/A |  |  |  | #N/A |  | 0
[20 empty] | #N/A |  |  |  | #N/A |  | 0
[20 empty] | #N/A |  |  |  | #N/A |  | 0
[20 empty] | #N/A |  |  |  | #N/A |  | 0
[20 empty] | #N/A |  |  |  | #N/A |  | 0
[20 empty] | #N/A |  |  |  | #N/A |  | 0
[20 empty] | #N/A |  |  |  | #N/A |  | 0
[20 empty] | #N/A |  |  |  | #N/A |  | 0
[20 empty] | #N/A |  |  |  | #N/A |  | 0
[20 empty] | #N/A |  |  |  | #N/A |  | 0

## コード表
[62 empty] | メーカー損失水頭値(追加枠) |  | ※コード表１の「区間及び器具コード表」にも追記する事（51から使用の事）
|  | ｻﾄﾞﾙ分水栓 | [5 empty] | ボール止水 |  | 甲止水 |  | メーター | [8 empty] | 逆止弁付メーターパッキン |  |  |  | メーターユニット |  |  | 屋内止水栓 | 屋内止水栓 | ストレート止水 | アングル止水 | ボールバルブ逆止弁内蔵 | ボールバルブ逆止弁内蔵 | 水栓類 | 水栓類 | ボールタップ | ボールタップ | ボールタップ | フレキシブル継手300L | フレキシブル継手500L | フラッシュバルブ小 | フラッシュバルブ大 | 単式逆止弁 | 減圧逆止弁 | 水抜栓 | 水抜栓 | 水抜栓 | 水抜栓 | 水抜栓 | Dバルブ | Dバルブ | Dバルブ | Dバルブ | Dバルブ | Dバルブ | Dバルブ逆止付 | Dバルブ逆止付 | Dバルブ逆止付 | Dバルブ逆止付 | 定水位弁 | 定水位弁 | ボールバルブ（オンダ） | ボールバルブ（オンダ）
| 入力コード | 1 | 1 | 1 | 1 | 1 | 1 | 4 | 4 | 5 | 5 | 8 | 8 | 8 | 8 | 8 | 8 | 8 | 8 | 8 | 9 | 9 | 9 | 9 | 10 | 10 | 10 | 11 | 11 | 12 | 13 | 14 | 14 | 15 | 15 | 16 | 16 | 16 | 18 | 19 | 20 | 20 | 21 | 22 | 24 | 24 | 24 | 24 | 24 | 26 | 26 | 26 | 26 | 26 | 26 | 25 | 25 | 25 | 25 | 27 | 27 | 51 | 51
名前定義 | 口 径 | 13 | 20 | 25 | 30 | 40 | 50 | 20 | 25 | 20 | 25 | 13 | 20 | 25 | 40 | 50 | 75 | 100 | 150 | 200 | 13 | 20 | 25 | 40 | 13 | 20 | 25 | 20 | 25 | 13 | 13 | 20 | 25 | 13 | 20 | 13 | 20 | 25 | 13 | 13 | 13 | 25 | 20 | 20 | 13 | 20 | 25 | 40 | 50 | 13 | 20 | 25 | 30 | 40 | 50 | 20 | 30 | 40 | 50 | 20 | 25 | 13 | 20
合成コード | 合成コード | 001013 | 001020 | 001025 | 001030 | 001040 | 001050 | 004020 | 004025 | 005020 | 005025 | 008013 | 008020 | 008025 | 008040 | 008050 | 008075 | 008100 | 008150 | 008200 | 009013 | 009020 | 009025 | 009040 | 010013 | 010020 | 010025 | 011020 | 011025 | 012013 | 013013 | 014020 | 014025 | 015013 | 015020 | 016013 | 016020 | 016025 | 018013 | 019013 | 020013 | 020025 | 021020 | 022020 | 024013 | 024020 | 024025 | 024040 | 024050 | 026013 | 026020 | 026025 | 026030 | 026040 | 026050 | 025020 | 025030 | 025040 | 025050 | 027020 | 027025 | 051013 | 051020
| 0.1 | 0.1 | 0.02 | 0.01 | 0 | 0 | 0 | 0.03 | 0.00075515 | 0.07 | 0.057195 | 0.13 | 0.03 | 0.02 | 0 | 0 | 0 | 0 | 0 | 0 | 0.37 | 0.38 | 0.25 | 0.45 | 0.91 | 0.76 | 0.72 | 0.07 | 0.02 | 0.46 | 0.43 | 0.16 | 0.11 | 0.41 | 0.07 | 0.24 | 0.06 | 0.03 | 0.2 | 0.39 | 0.73 | 0.04 | 0.54 | 2.28 | 0.12 | 0.08 | 0.04 | 0.01 | 0 | 0.09 | 0.09 | 0.05 | 0.01 | 0 | 0 | 0.45 | 0.04 | 0.03 | 0.01 | 5.29 | 3.46 | 0.35 | 0.1
| 0.2 | 0.35 | 0.08 | 0.03 | 0.02 | 0.01 | 0 | 0.1 | 0.0030768 | 0.21 | 0.17459 | 0.52 | 0.11 | 0.08 | 0.01 | 0 | 0.0005762 | 0.00020088 | 0 | 0 | 0.88 | 0.42 | 0.27 | 0.47 | 1.05 | 0.98 | 0.85 | 0.28 | 0.1 | 1.79 | 1.49 | 0.54 | 0.39 | 1.85 | 0.3 | 1.01 | 0.23 | 0.11 | 0.82 | 1.55 | 3.16 | 0.19 | 0.68 | 2.67 | 0.5 | 0.31 | 0.16 | 0.03 | 0.01 | 0.37 | 0.36 | 0.17 | 0.04 | 0.01 | 0 | 1.55 | 0.14 | 0.08 | 0.04 | 4.37 | 2.59 | 0.51 | 0.2
| 0.3 | 0.73 | 0.17 | 0.07 | 0.04 | 0.01 | 0.01 | 0.23 | 0.0069979 | 0.41 | 0.33537 | 1.16 | 0.24 | 0.18 | 0.02 | 0 | 0.0012964 | 0.00045197 | 0 | 0 | 1.89 | 0.52 | 0.3 | 0.49 | 1.39 | 1.16 | 0.97 | 0.63 | 0.22 | 3.95 | 3.08 | 1.12 | 0.82 | 4.45 | 0.69 | 2.31 | 0.52 | 0.26 | 1.87 | 3.45 | 7.46 | 0.43 | 0.84 | 3.02 | 1.14 | 0.67 | 0.35 | 0.07 | 0.01 | 0.84 | 0.79 | 0.36 | 0.08 | 0.02 | 0 | 3.18 | 0.31 | 0.16 | 0.09 | 3.67 | 1.9 | 0.63 | 0.3
| 0.4 | 1.23 | 0.3 | 0.12 | 0.07 | 0.02 | 0.01 | 0.39 | 0.012536 | 0.67 | 0.53293 | 2.06 | 0.43 | 0.31 | 0.03 | 0.01 | 0.0023048 | 0.0008035 | 0 | 0 | 3.15 | 0.67 | 0.35 | 0.51 | 1.8 | 1.36 | 1.07 | 1.11 | 0.38 | 6.92 | 5.16 | 1.89 | 1.39 | 8.29 | 1.25 | 4.17 | 0.92 | 0.47 | 3.37 | 6.1 |  | 0.79 | 1.03 | 3.36 | 2.07 | 1.16 | 0.62 | 0.12 | 0.02 | 1.49 | 1.37 | 0.61 | 0.15 | 0.03 | 0.01 | 5.31 | 0.53 | 0.26 | 0.16 | 3.19 | 1.37 | 0.73 | 0.39
| 0.5 | 1.84 | 0.47 | 0.18 | 0.1 | 0.03 | 0.02 | 0.6 | 0.019704 | 0.98 | 0.7633 | 3.22 | 0.67 | 0.49 | 0.05 | 0.01 | 0.0036012 | 0.0012555 | 0 | 0 | 4.59 | 0.88 | 0.41 | 0.54 | 2.25 | 1.58 | 1.18 | 1.72 | 0.6 | 10.69 | 7.69 | 2.82 | 2.11 |  | 1.98 | 6.59 | 1.44 | 0.76 | 5.31 | 9.49 |  | 1.26 | 1.25 | 3.69 | 3.27 | 1.78 | 0.95 | 0.18 | 0.03 | 2.33 | 2.12 | 0.92 | 0.24 | 0.05 | 0.01 | 7.91 | 0.8 | 0.38 | 0.24 | 2.91 | 1 | 0.82 | 0.48
| 0.6 | 2.56 | 0.67 | 0.26 | 0.15 | 0.05 | 0.02 | 0.85 | 0.028512 | 1.33 | 1.0237 | 4.64 | 0.97 | 0.7 | 0.08 | 0.01 | 0.0051858 | 0.0018079 | 0 | 0 | 6.35 | 1.14 | 0.49 | 0.56 | 2.8 | 1.82 | 1.29 | 2.46 | 0.86 |  | 10.65 | 3.92 | 2.95 |  | 2.88 | 9.58 | 2.07 | 1.11 | 7.71 |  |  | 1.84 | 1.51 | 4.01 | 4.77 | 2.52 | 1.34 | 0.25 | 0.05 | 3.36 | 3.02 | 1.28 | 0.35 | 0.07 | 0.02 |  | 1.13 | 0.52 | 0.33 | 2.83 | 0.78 | 0.91 | 0.57
| 0.7 | 3.39 | 0.9 | 0.35 | 0.2 | 0.06 | 0.03 | 1.14 | 0.038968 | 1.72 | 1.3121 | 6.32 | 1.32 | 0.96 | 0.1 | 0.02 | 0.0070584 | 0.0024607 | 0 | 0 | 8.74 | 1.45 | 0.57 | 0.58 | 3.45 | 2.07 | 1.41 | 3.33 | 1.17 |  |  | 5.17 | 3.92 |  | 3.96 |  | 2.82 | 1.54 |  |  |  | 2.53 | 1.8 | 4.35 | 6.55 | 3.39 | 1.8 | 0.33 | 0.07 | 4.57 | 4.07 | 1.7 | 0.47 | 0.09 | 0.03 |  | 1.51 | 0.67 | 0.44 | 2.93 | 0.68 | 0.98 | 0.66
| 0.8 | 4.31 | 1.17 | 0.45 | 0.26 | 0.08 | 0.04 | 1.47 | 0.051078 | 2.15 | 1.6268 | 8.25 | 1.73 | 1.25 | 0.14 | 0.03 | 0.0092191 | 0.003214 | 0 | 0 | 12.28 | 1.8 | 0.68 | 0.61 | 4.13 | 2.32 | 1.52 | 4.34 | 1.53 |  |  | 6.57 | 5.02 |  | 5.22 |  | 3.68 | 2.04 |  |  |  | 3.34 | 2.13 | 4.71 | 8.62 | 4.38 | 2.33 | 0.42 | 0.09 | 5.96 | 5.27 | 2.17 | 0.63 | 0.12 | 0.04 |  | 1.95 | 0.84 | 0.57 | 3.21 | 0.71 | 1.06 | 0.75
| 0.9 | 5.34 | 1.47 | 0.57 | 0.33 | 0.11 | 0.05 | 1.85 | 0.064848 | 2.62 | 1.9665 | 10.45 | 2.18 | 1.58 | 0.17 | 0.03 | 0.011668 | 0.0040677 | 0 | 0 |  | 2.2 | 0.79 | 0.63 |  | 2.58 | 1.64 | 5.47 | 1.94 |  |  | 8.12 | 6.25 |  | 6.65 |  | 4.66 | 2.62 |  |  |  | 4.26 | 2.51 | 5.1 |  | 5.5 | 2.92 | 0.53 | 0.11 |  | 6.63 | 2.69 | 0.8 | 0.15 | 0.05 |  | 2.43 | 1.03 | 0.71 | 3.64 | 0.84 | 1.12 | 0.84
| 1 | 6.46 | 1.81 | 0.7 | 0.41 | 0.13 | 0.06 | 2.26 | 0.080284 | 3.13 | 2.33 | 12.9 | 2.7 | 1.96 | 0.21 | 0.04 | 0.014405 | 0.0050219 | 0 | 0 |  | 2.63 | 0.92 | 0.66 |  | 2.89 | 1.75 | 6.73 | 2.39 |  |  | 9.82 | 7.59 |  | 8.26 |  | 5.75 | 3.27 |  |  |  | 5.31 | 2.93 | 5.54 |  | 6.73 | 3.58 | 0.64 | 0.13 |  | 8.13 | 3.26 | 0.99 | 0.18 | 0.07 |  | 2.96 | 1.23 | 0.86 | 4.23 | 1.07 | 1.19 | 0.93
| 1.1 |  | 2.18 | 0.84 | 0.5 | 0.16 | 0.07 | 2.71 | 0.097391 | 3.67 | 2.7164 |  | 3.26 | 2.37 | 0.26 | 0.05 | 0.01743 | 0.0060765 | 0 | 0 |  | 3.1 | 1.06 | 0.69 |  | 3.34 | 1.86 | 8.12 | 2.89 |  |  |  | 9.05 |  |  |  | 6.96 | 4 |  |  |  | 6.47 | 3.4 | 6.03 |  | 8.08 | 4.3 | 0.76 | 0.16 |  | 9.78 | 3.88 | 1.2 | 0.21 | 0.09 |  | 3.54 | 1.44 | 1.03 | 4.95 | 1.38 | 1.25 | 1.02
| 1.2 |  | 2.58 | 1 | 0.59 | 0.19 | 0.09 | 3.2 | 0.11617 | 4.25 | 3.1249 |  | 3.88 | 2.82 | 0.3 | 0.06 | 0.020743 | 0.0072315 | 0 | 0 |  | 3.61 | 1.21 | 0.71 |  | 4.1 | 1.98 | 9.64 | 3.44 | [7 empty] | 8.28 | 4.8 |  |  |  | 7.76 | 3.93 | 6.6 |  | 9.55 | 5.08 | 0.9 | 0.18 |  |  | 4.55 | 1.44 | 0.25 | 0.11 |  | 4.17 | 1.67 | 1.2 | 5.8 | 1.76 | 1.31 | 1.11
| 1.3 |  | 3.02 | 1.16 | 0.69 | 0.22 | 0.1 | 3.73 | 0.13663 | 4.86 | 3.5547 |  | 4.56 | 3.31 | 0.36 | 0.07 | 0.024344 | 0.008487 | 0 | 0 |  | 4.15 | 1.38 | 0.74 |  | 5.38 | 2.09 |  | 4.04 | [7 empty] | 9.72 | 5.69 |  |  |  | 9.16 | 4.51 | 7.24 |  |  | 5.92 | 1.04 | 0.21 |  |  | 5.27 | 1.7 | 0.29 | 0.13 |  | 4.85 | 1.92 | 1.4 | 6.77 | 2.21 | 1.37 | 1.2
| 1.4 |  | 3.49 | 1.34 | 0.8 | 0.25 | 0.12 | 4.29 | 0.15877 | 5.51 | 4.0052 |  | 5.28 | 3.83 | 0.41 | 0.08 | 0.028234 | 0.0098429 | 0 | 0 |  | 4.72 | 1.56 | 0.78 |  | 7.5 | 2.22 |  | 4.68 | [8 empty] | 6.65 |  |  |  |  | 5.16 | 7.97 |  |  | 6.83 | 1.19 | 0.25 |  |  | 6.03 | 1.98 | 0.34 | 0.15 |  | 5.57 | 2.17 | 1.6 | 7.84 | 2.7 | 1.42 | 1.29
| 1.5 |  | 3.99 | 1.54 | 0.92 | 0.29 | 0.14 | 4.9 | 0.1826 | 6.19 | 4.4757 |  | 6.07 | 4.4 | 0.48 | 0.09 | 0.032411 | 0.011299 | 0 | 0 |  | 5.32 | 1.76 | 0.81 |  | 10.88 | 2.37 |  | 5.38 | [8 empty] | 7.69 |  |  |  |  | 5.86 | 8.8 |  |  | 7.8 | 1.36 | 0.28 |  |  | 6.85 | 2.28 | 0.38 | 0.18 |  | 6.34 | 2.44 | 1.82 | 9 | 3.22
| 1.6 |  | 4.53 | 1.74 | 1.04 | 0.33 | 0.15 |  | 0.20811 |  | 4.9658 |  | 6.9 | 5.01 | 0.54 | 0.11 | 0.036877 | 0.012856 | 0 | 0 |  | 5.94 | 1.97 | 0.84 |  |  | 2.57 | [20 empty] | 1.53 | 0.32 |  |  |  |  | 0.43 | 0.21
| 1.7 |  | 5.09 | 1.96 | 1.18 | 0.38 | 0.17 |  |  |  | 5.4749 |  | 7.79 | 5.65 | 0.61 | 0.12 | 0.04163 | 0.014513 | 0 | 0 |  | 6.58 | 2.19 | 0.88 |  |  | 2.84 | [20 empty] | 1.71 | 0.36 |  |  |  |  | 0.48 | 0.24
| 1.8 |  | 5.69 | 2.19 | 1.32 | 0.42 | 0.19 |  |  |  | 6.0027 |  | 8.73 | 6.34 | 0.69 | 0.13 | 0.046672 | 0.016271 | 0 | 0 |  | 7.24 | 2.43 | 0.91 |  |  | 3.2 | [20 empty] | 1.9 | 0.4 |  |  |  |  | 0.54 | 0.28
| 1.9 |  | 6.33 | 2.43 | 1.47 | 0.47 | 0.22 |  |  |  | 6.5486 |  | 9.73 | 7.06 | 0.76 | 0.15 | 0.052002 | 0.018129 | 0 | 0 |  | 7.92 | 2.68 | 0.95 |  |  | 3.7 | [20 empty] | 2.1 | 0.44 |  |  |  |  | 0.59 | 0.31
| 2 |  | 6.99 | 2.69 | 1.63 | 0.52 | 0.24 |  |  |  | 7.1124 |  |  | 7.82 | 0.85 | 0.16 | 0.05762 | 0.020088 | 0 | 0 |  | 8.61 | 2.95 | 0.99 |  |  | 4.39 | [20 empty] | 2.31 | 0.49 |  |  |  |  | 0.65 | 0.35
| 2.1 |  |  | 2.95 | 1.79 | 0.57 | 0.26 | [6 empty] | 8.63 | 0.93 | 0.18 | 0.063526 | 0.022147 | 0 | 0 |  |  | 3.23 | 1.03 | [23 empty] | 2.53 | 0.53 |  |  |  |  | 0.72 | 0.4
| 2.2 |  |  | 3.23 | 1.97 | 0.63 | 0.29 | [6 empty] | 9.47 | 1.02 | 0.2 | 0.06972 | 0.024306 | 0 | 0 |  |  | 3.53 | 1.08 | [23 empty] | 2.75 | 0.58 |  |  |  |  | 0.78 | 0.44
| 2.3 |  |  | 3.52 | 2.15 | 0.69 | 0.32 | [7 empty] | 1.12 | 0.22 | 0.076202 | 0.026566 | 0 | 0 |  |  | 3.84 | 1.12 | [23 empty] | 2.99 | 0.63 |  |  |  |  | 0.85 | 0.49
| 2.4 |  |  | 3.83 | 2.34 | 0.75 | 0.35 | [7 empty] | 1.22 | 0.24 | 0.082972 | 0.028926 | 0 | 0 |  |  | 4.17 | 1.17 | [23 empty] | 3.23 | 0.69 |  |  |  |  | 0.92 | 0.54
| 2.5 |  |  | 4.14 | 2.54 | 0.81 | 0.38 | [7 empty] | 1.32 | 0.26 | 0.090031 | 0.031387 | 0 | 0 |  |  | 4.51 | 1.22 | [23 empty] | 3.49 | 0.74 |  |  |  |  | 0.99 | 0.6
| 2.6 |  |  | 4.47 | 2.75 | 0.88 | 0.41 | [7 empty] | 1.43 | 0.28 | 0.097377 | 0.033948 | 0 | 0 |  |  | 4.86 | 1.27 | [23 empty] | 3.75 | 0.8 |  |  |  |  | 1.06 | 0.65
| 2.7 |  |  | 4.81 | 2.96 | 0.95 | 0.44 | [7 empty] | 1.54 | 0.3 | 0.10501 | 0.03661 | 0 | 0 |  |  | 5.24 | 1.32 | [23 empty] | 4.02 | 0.86 |  |  |  |  | 1.14 | 0.72
| 2.8 |  |  | 5.16 | 3.18 | 1.02 | 0.47 | [7 empty] | 1.66 | 0.32 | 0.11293 | 0.039372 | 0 | 0 |  |  | 5.62 | 1.38 | [23 empty] | 4.3 | 0.92 |  |  |  |  | 1.22 | 0.78
| 2.9 |  |  | 5.52 | 3.41 | 1.09 | 0.5 | [7 empty] | 1.78 | 0.35 | 0.12115 | 0.042234 | 0 | 0 |  |  | 6.03 | 1.44 | [23 empty] | 4.59 | 0.98 |  |  |  |  | 1.3 | 0.85
| 3 |  |  | 5.9 | 3.65 | 1.17 | 0.54 | [7 empty] | 1.9 | 0.37 | 0.12964 | 0.045197 | 0 | 0 |  |  | 6.4441 | 1.5 | [23 empty] | 4.88 | 1.05 |  |  |  |  | 1.39 | 0.92
| 3.1 |  |  |  | 3.9 | 1.25 | 0.58 | [7 empty] | 2.03 | 0.4 | 0.13843 | 0.04826 | 0 | 0 |  |  | 6.8778 | 1.57
| 3.2 |  |  |  | 4.15 | 1.33 | 0.61 | [7 empty] | 2.17 | 0.42 | 0.14751 | 0.051424 | 0 | 0 |  |  | 7.3274 | 1.63
| 3.3 |  |  |  | 4.41 | 1.42 | 0.65 | [7 empty] | 2.3 | 0.45 | 0.15687 | 0.054688 | 0.01 | 0 |  |  | 7.7928 | 1.7
| 3.4 |  |  |  | 4.68 | 1.5 | 0.69 | [7 empty] | 2.44 | 0.48 | 0.16652 | 0.058053 | 0.01 | 0 |  |  | 8.2742 | 1.77
| 3.5 |  |  |  | 4.96 | 1.59 | 0.74 | [7 empty] | 2.59 | 0.51 | 0.17646 | 0.061518 | 0.01 | 0 |  |  | 8.7716 | 1.85
| 3.6 |  |  |  | 5.25 | 1.68 | 0.78 | [7 empty] | 2.74 | 0.53 | 0.18669 | 0.065084 | 0.01 | 0 |  |  | 9.2853 | 1.93
| 3.7 |  |  |  | 5.54 | 1.78 | 0.82 | [7 empty] | 2.89 | 0.56 | 0.1972 | 0.06875 | 0.01 | 0 |  |  | 9.8152 | 2.01
| 3.8 |  |  |  | 5.84 | 1.88 | 0.87 | [7 empty] | 3.05 | 0.6 | 0.20801 | 0.072516 | 0.01 | 0 |  |  | 10.3615 | 2.09
| 3.9 |  |  |  | 6.15 | 1.98 | 0.91 | [7 empty] | 3.22 | 0.63 | 0.2191 | 0.076383 | 0.01 | 0 |  |  | 10.9244 | 2.18
| 4 |  |  |  | 6.47 | 2.08 | 0.96 | [7 empty] | 3.38 | 0.66 | 0.23048 | 0.08035 | 0.01 | 0 |  |  | 11.5038 | 2.27
| 4.1 |  |  |  |  | 2.19 | 1.01 | [7 empty] | 3.55 | 0.69 | 0.24215 | 0.084418 | 0.01 | 0 |  |  | 12.1 | 2.37
| 4.2 |  |  |  |  | 2.29 | 1.06 | [7 empty] | 3.73 | 0.73 | 0.2541 | 0.088586 | 0.01 | 0 |  |  | 12.713 | 2.46
| 4.3 |  |  |  |  | 2.4 | 1.11 | [7 empty] | 3.91 | 0.76 | 0.26635 | 0.092855 | 0.01 | 0 |  |  | 13.3429 | 2.57
| 4.4 |  |  |  |  | 2.52 | 1.16 | [7 empty] | 4.09 | 0.8 | 0.27888 | 0.097224 | 0.01 | 0 |  |  | 13.9898 | 2.67
| 4.5 |  |  |  |  | 2.63 | 1.22 | [7 empty] | 4.28 | 0.83 | 0.2917 | 0.10169 | 0.01 | 0 |  |  | 14.6539 | 2.78
| 4.6 |  |  |  |  | 2.75 | 1.27 | [7 empty] | 4.47 | 0.87 | 0.30481 | 0.10626 | 0.01 | 0 |  |  | 15.3352 | 2.89
| 4.7 |  |  |  |  | 2.87 | 1.33 | [7 empty] | 4.67 | 0.91 | 0.3182 | 0.11093 | 0.01 | 0 |  |  | 16.0339 | 3.01
| 4.8 |  |  |  |  | 3 | 1.38 | [7 empty] | 4.87 | 0.95 | 0.33189 | 0.1157 | 0.01 | 0 |  |  | 16.75 | 3.13
| 4.9 |  |  |  |  | 3.12 | 1.44 | [7 empty] | 5.08 | 0.99 | 0.34586 | 0.12058 | 0.01 | 0 |  |  | 17.4837 | 3.25
| 5 |  |  |  |  | 3.25 | 1.5 | [7 empty] | 5.29 | 1.03 | 0.36012 | 0.12555 | 0.01 | 0 |  |  | 18.2351 | 3.38
| 5.1 | [13 empty] | 5.4998 | 1.0724 | 0.37467 | 0.13062 | 0.01 | 0 |  |  | 19.0042 | 3.5159
| 5.2 | [13 empty] | 5.7176 | 1.1149 | 0.38951 | 0.13579 | 0.01 | 0 |  |  | 19.7912 | 3.6529
| 5.3 | [13 empty] | 5.9396 | 1.1582 | 0.40463 | 0.14107 | 0.01 | 0 |  |  | 20.5962 | 3.7943
| 5.4 | [13 empty] | 6.1659 | 1.2023 | 0.42005 | 0.14644 | 0.01 | 0 |  |  | 21.4193 | 3.9401
| 5.5 | [13 empty] | 6.3964 | 1.2473 | 0.43575 | 0.15191 | 0.01 | 0 |  |  | 22.2606 | 4.0904
| 5.6 | [13 empty] | 6.6311 | 1.293 | 0.45174 | 0.15749 | 0.01 | 0 |  |  | 23.1202 | 4.2453
| 5.7 | [13 empty] | 6.87 | 1.3396 | 0.46802 | 0.16316 | 0.02 | 0 |  |  | 23.9981 | 4.4048
| 5.8 | [13 empty] | 7.1132 | 1.387 | 0.48458 | 0.16894 | 0.02 | 0 |  |  | 24.8946 | 4.5691
| 5.9 | [13 empty] | 7.3606 | 1.4353 | 0.50143 | 0.17481 | 0.02 | 0 |  |  | 25.8098 | 4.7382
| 6 | [13 empty] | 7.6122 | 1.4844 | 0.51858 | 0.18079 | 0.02 | 0 |  |  | 26.7436 | 4.9122
| 6.1 | [13 empty] | 7.8681 | 1.5342 | 0.53601 | 0.18686 | 0.02 | 0 |  |  | 27.6963 | 5.0912
| 6.2 | [13 empty] | 8.1281 | 1.585 | 0.55372 | 0.19304 | 0.02 | 0 |  |  | 28.6679 | 5.2753
| 6.3 | [13 empty] | 8.3925 | 1.6365 | 0.57173 | 0.19932 | 0.02 | 0 |  |  | 29.6585 | 5.4645
| 6.4 | [13 empty] | 8.661 | 1.6889 | 0.59002 | 0.2057 | 0.02 | 0 |  |  | 30.6683 | 5.6589
| 6.5 | [13 empty] | 8.9338 | 1.7421 | 0.60861 | 0.21218 | 0.02 | 0 |  |  | 31.6974 | 5.8586
| 6.6 | [13 empty] | 9.2108 | 1.7961 | 0.62748 | 0.21875 | 0.02 | 0 |  |  | 32.7458 | 6.0637
| 6.7 | [13 empty] | 9.492 | 1.8509 | 0.64664 | 0.22543 | 0.02 | 0 |  |  | 33.8137 | 6.2742
| 6.8 | [13 empty] | 9.7774 | 1.9066 | 0.66608 | 0.23221 | 0.02 | 0 |  |  | 34.9011 | 6.4903
| 6.9 | [13 empty] | 10.0671 | 1.9631 | 0.68582 | 0.23909 | 0.02 | 0 |  |  | 36.0082 | 6.7119
| 7 | [13 empty] | 10.3611 | 2.0204 | 0.70584 | 0.24607 | 0.02 | 0 |  |  | 37.1351 | 6.9393
| 7.1 | [13 empty] | 10.6592 | 2.0785 | 0.72615 | 0.25315 | 0.02 | 0 |  |  | 38.2819 | 7.1725
| 7.2 | [13 empty] | 10.9616 | 2.1375 | 0.74675 | 0.26034 | 0.02 | 0 |  |  | 39.4487 | 7.4114
| 7.3 | [13 empty] | 11.2682 | 2.1973 | 0.76764 | 0.26762 | 0.03 | 0 |  |  | 40.6356 | 7.6564
| 7.4 | [13 empty] | 11.579 | 2.2579 | 0.78881 | 0.275 | 0.03 | 0 |  |  | 41.8427 | 7.9073
| 7.5 | [13 empty] | 11.8941 | 2.3193 | 0.81028 | 0.28248 | 0.03 | 0 |  |  | 43.0701 | 8.1643
| 7.6 | [13 empty] | 12.2134 | 2.3816 | 0.83203 | 0.29006 | 0.03 | 0 |  |  | 44.3179 | 8.4275
| 7.7 | [13 empty] | 12.5369 | 2.4446 | 0.85407 | 0.29775 | 0.03 | 0 |  |  | 45.5862 | 8.697
| 7.8 | [13 empty] | 12.8646 | 2.5086 | 0.87639 | 0.30553 | 0.03 | 0 |  |  | 46.8752 | 8.9728
| 7.9 | [13 empty] | 13.1966 | 2.5733 | 0.89901 | 0.31342 | 0.03 | 0 |  |  | 48.1849 | 9.2549
| 8 | [13 empty] | 13.5328 | 2.6388 | 0.92191 | 0.3214 | 0.03 | 0 |  |  | 49.5154 | 9.5436
| 8.1 | [13 empty] | 13.8732 | 2.7052 | 0.94511 | 0.32949 | 0.03 | 0 |  |  | 50.8669 | 9.8388
| 8.2 | [13 empty] | 14.2179 | 2.7724 | 0.96859 | 0.33767 | 0.03 | 0 |  |  | 52.2394 | 10.1407
| 8.3 | [13 empty] | 14.5668 | 2.8405 | 0.99235 | 0.34596 | 0.03 | 0 |  |  | 53.6331 | 10.4493
| 8.4 | [13 empty] | 14.9199 | 2.9093 | 1.0164 | 0.35435 | 0.03 | 0 |  |  | 55.048 | 10.7647
| 8.5 | [13 empty] | 15.2773 | 2.979 | 1.0408 | 0.36283 | 0.03 | 0 |  |  | 56.4844 | 11.087
| 8.6 | [13 empty] | 15.6388 | 3.0495 | 1.0654 | 0.37142 | 0.03 | 0 |  |  | 57.9421 | 11.4163
| 8.7 | [13 empty] | 16.0047 | 3.1209 | 1.0903 | 0.38011 | 0.04 | 0 |  |  | 59.4215 | 11.7526
| 8.8 | [13 empty] | 16.3747 | 3.193 | 1.1155 | 0.3889 | 0.04 | 0 |  |  | 60.9226 | 12.096
| 8.9 | [13 empty] | 16.749 | 3.266 | 1.141 | 0.39778 | 0.04 | 0 |  |  | 62.4454 | 12.4466
| 9 | [13 empty] | 17.1274 | 3.3398 | 1.1668 | 0.40677 | 0.04 | 0 |  |  | 63.9902 | 12.8045
| 9.1 | [13 empty] | 17.5102 | 3.4144 | 1.1929 | 0.41586 | 0.04 | 0 |  |  | 65.5569 | 13.1697
| 9.2 | [13 empty] | 17.8971 | 3.4899 | 1.2192 | 0.42505 | 0.04 | 0 |  |  | 67.1458 | 13.5424
| 9.3 | [13 empty] | 18.2883 | 3.5662 | 1.2459 | 0.43434 | 0.04 | 0 |  |  | 68.7568 | 13.9226
| 9.4 | [13 empty] | 18.6837 | 3.6433 | 1.2728 | 0.44374 | 0.04 | 0 |  |  | 70.3902 | 14.3104
| 9.5 | [13 empty] | 19.0834 | 3.7212 | 1.3 | 0.45323 | 0.04 | 0 |  |  | 72.046 | 14.7059
| 9.6 | [13 empty] | 19.4872 | 3.7999 | 1.3276 | 0.46282 | 0.04 | 0 |  |  | 73.7244 | 15.1091
| 9.7 | [13 empty] | 19.8953 | 3.8795 | 1.3554 | 0.47251 | 0.04 | 0 |  |  | 75.4254 | 15.5202
| 9.8 | [13 empty] | 20.3077 | 3.9599 | 1.3834 | 0.4823 | 0.05 | 0 |  |  | 77.1491 | 15.9392
| 9.9 | [13 empty] | 20.7242 | 4.0411 | 1.4118 | 0.4922 | 0.05 | 0 |  |  | 78.8957 | 16.3661
| 10 | [13 empty] | 21.145 | 4.1232 | 1.4405 | 0.50219 | 0.05 | 0 |  |  | 80.6652 | 16.8012
| 10.1 | [13 empty] | 21.57 | 4.2061 | 1.4694 | 0.51228 | 0.05 | 0 |  |  | 82.4578 | 17.2444
| 10.2 | [13 empty] | 21.9993 | 4.2898 | 1.4987 | 0.52248 | 0.05 | 0 |  |  | 84.2736 | 17.6958
| 10.3 | [13 empty] | 22.4327 | 4.3743 | 1.5282 | 0.53277 | 0.05 | 0 |  |  | 86.1126 | 18.1556
| 10.4 | [13 empty] | 22.8704 | 4.4597 | 1.558 | 0.54317 | 0.05 | 0 |  |  | 87.975 | 18.6237
| 10.5 | [13 empty] | 23.3124 | 4.5458 | 1.5881 | 0.55366 | 0.05 | 0 |  |  | 89.8609 | 19.1003
| 10.6 | [13 empty] | 23.7585 | 4.6328 | 1.6185 | 0.56426 | 0.05 | 0 |  |  | 91.7704 | 19.5854
| 10.7 | [13 empty] | 24.2089 | 4.7207 | 1.6492 | 0.57496 | 0.05 | 0 |  |  | 93.7035 | 20.0792
| 10.8 | [13 empty] | 24.6635 | 4.8093 | 1.6802 | 0.58575 | 0.05 | 0 |  |  | 95.6605 | 20.5817
| 10.9 | [13 empty] | 25.1224 | 4.8988 | 1.7114 | 0.59665 | 0.06 | 0 |  |  | 97.6414 | 21.093
| 11 | [13 empty] | 25.5855 | 4.9891 | 1.743 | 0.60765 | 0.06 | 0 |  |  | 99.6463 | 21.6131
| 11.1 | [13 empty] | 26.0528 | 5.0802 | 1.7748 | 0.61875 | 0.06 | 0 |  |  | 101.6753 | 22.1422
| 11.2 | [13 empty] | 26.5243 | 5.1721 | 1.807 | 0.62995 | 0.06 | 0 |  |  | 103.7285 | 22.6803
| 11.3 | [13 empty] | 27.0001 | 5.2649 | 1.8394 | 0.64125 | 0.06 | 0 |  |  | 105.8061 | 23.2275
| 11.4 | [13 empty] | 27.48 | 5.3585 | 1.8721 | 0.65265 | 0.06 | 0 |  |  | 107.9081 | 23.7839
| 11.5 | [13 empty] | 27.9643 | 5.4529 | 1.905 | 0.66415 | 0.06 | 0 |  |  | 110.0346 | 24.3495
| 11.6 | [13 empty] | 28.4527 | 5.5482 | 1.9383 | 0.67575 | 0.06 | 0 |  |  | 112.1858 | 24.9245
| 11.7 | [13 empty] | 28.9454 | 5.6442 | 1.9719 | 0.68745 | 0.06 | 0.01 |  |  | 114.3617 | 25.509
| 11.8 | [13 empty] | 29.4423 | 5.7411 | 2.0057 | 0.69925 | 0.07 | 0.01 |  |  | 116.5625 | 26.1029
| 11.9 | [13 empty] | 29.9434 | 5.8389 | 2.0399 | 0.71115 | 0.07 | 0.01 |  |  | 118.7883 | 26.7064
| 12 | [13 empty] | 30.4488 | 5.9374 | 2.0743 | 0.72315 | 0.07 | 0.01 |  |  | 121.0391 | 27.3195
| 12.1 | [13 empty] | 30.9584 | 6.0368 | 2.109 | 0.73526 | 0.07 | 0.01 |  |  | 123.3151 | 27.9424
| 12.2 | [13 empty] | 31.4722 | 6.137 | 2.144 | 0.74746 | 0.07 | 0.01 |  |  | 125.6164 | 28.5751
| 12.3 | [13 empty] | 31.9903 | 6.238 | 2.1793 | 0.75976 | 0.07 | 0.01 |  |  | 127.943 | 29.2177
| 12.4 | [13 empty] | 32.5126 | 6.3398 | 2.2149 | 0.77217 | 0.07 | 0.01 |  |  | 130.2952 | 29.8703
| 12.5 | [13 empty] | 33.0391 | 6.4425 | 2.2508 | 0.78467 | 0.07 | 0.01 |  |  | 132.673 | 30.5329
| 12.6 | [13 empty] | 33.5698 | 6.546 | 2.2869 | 0.79728 | 0.07 | 0.01 |  |  | 135.0764 | 31.2057
| 12.7 | [13 empty] | 34.1048 | 6.6503 | 2.3234 | 0.80998 | 0.08 | 0.01 |  |  | 137.5057 | 31.8887
| 12.8 | [13 empty] | 34.644 | 6.7555 | 2.3601 | 0.82279 | 0.08 | 0.01 |  |  | 139.9609 | 32.582
| 12.9 | [13 empty] | 35.1874 | 6.8614 | 2.3971 | 0.83569 | 0.08 | 0.01 |  |  | 142.4421 | 33.2856
| 13 | [13 empty] | 35.7351 | 6.9682 | 2.4344 | 0.8487 | 0.08 | 0.01 |  |  | 144.9494 | 33.9997
| 13.1 | [13 empty] | 36.2869 | 7.0758 | 2.472 | 0.86181 | 0.08 | 0.01 |  |  | 147.483 | 34.7244
| 13.2 | [13 empty] | 36.843 | 7.1843 | 2.5099 | 0.87502 | 0.08 | 0.01 |  |  | 150.0429 | 35.4596
| 13.3 | [13 empty] | 37.4034 | 7.2935 | 2.5481 | 0.88832 | 0.08 | 0.01 |  |  | 152.6293 | 36.2056
| 13.4 | [13 empty] | 37.968 | 7.4036 | 2.5865 | 0.90173 | 0.08 | 0.01 |  |  | 155.2422 | 36.9623
| 13.5 | [13 empty] | 38.5368 | 7.5145 | 2.6253 | 0.91524 | 0.09 | 0.01 |  |  | 157.8817 | 37.7298
| 13.6 | [13 empty] | 39.1098 | 7.6263 | 2.6643 | 0.92885 | 0.09 | 0.01 |  |  | 160.5481 | 38.5083
| 13.7 | [13 empty] | 39.6871 | 7.7388 | 2.7037 | 0.94256 | 0.09 | 0.01 |  |  | 163.2412 | 39.2978
| 13.8 | [13 empty] | 40.2685 | 7.8522 | 2.7433 | 0.95637 | 0.09 | 0.01 |  |  | 165.9614 | 40.0984
| 13.9 | [13 empty] | 40.8543 | 7.9664 | 2.7832 | 0.97028 | 0.09 | 0.01 |  |  | 168.7086 | 40.9101
| 14 | [13 empty] | 41.4442 | 8.0815 | 2.8234 | 0.98429 | 0.09 | 0.01 |  |  | 171.4831 | 41.7331
| 14.1 | [13 empty] | 42.0384 | 8.1973 | 2.8638 | 0.9984 | 0.09 | 0.01 |  |  | 174.2848 | 42.5674
| 14.2 | [13 empty] | 42.6368 | 8.314 | 2.9046 | 1.0126 | 0.09 | 0.01 |  |  | 177.1139 | 43.4131
| 14.3 | [13 empty] | 43.2394 | 8.4315 | 2.9457 | 1.0269 | 0.1 | 0.01 |  |  | 179.9705 | 44.2703
| 14.4 | [13 empty] | 43.8463 | 8.5499 | 2.987 | 1.0413 | 0.1 | 0.01 |  |  | 182.8547 | 45.1391
| 14.5 | [13 empty] | 44.4574 | 8.669 | 3.0286 | 1.0559 | 0.1 | 0.01 |  |  | 185.7667 | 46.0195
| 14.6 | [13 empty] | 45.0727 | 8.789 | 3.0705 | 1.0705 | 0.1 | 0.01 |  |  | 188.7064 | 46.9116
| 14.7 | [13 empty] | 45.6922 | 8.9098 | 3.1128 | 1.0852 | 0.1 | 0.01 |  |  | 191.6741 | 47.8155
| 14.8 | [13 empty] | 46.316 | 9.0315 | 3.1552 | 1.1 | 0.1 | 0.01 |  |  | 194.6698 | 48.7313
| 14.9 | [13 empty] | 46.944 | 9.1539 | 3.198 | 1.1149 | 0.1 | 0.01 |  |  | 197.6936 | 49.6591
| 15 | [13 empty] | 47.5763 | 9.2772 | 3.2411 | 1.1299 | 0.11 | 0.01 |  |  | 200.7457 | 50.5989
| 15.1 | [13 empty] | 48.2127 | 9.4013 | 3.2845 | 1.145 | 0.11 | 0.01 |  |  | 203.8262 | 51.5508
| 15.2 | [13 empty] | 48.8534 | 9.5262 | 3.3281 | 1.1603 | 0.11 | 0.01 |  |  | 206.9351 | 52.5149
| 15.3 | [13 empty] | 49.4983 | 9.652 | 3.372 | 1.1756 | 0.11 | 0.01 |  |  | 210.0725 | 53.4913
| 15.4 | [13 empty] | 50.1475 | 9.7786 | 3.4163 | 1.191 | 0.11 | 0.01 |  |  | 213.2386 | 54.4801
| 15.5 | [13 empty] | 50.8009 | 9.906 | 3.4608 | 1.2065 | 0.11 | 0.01 |  |  | 216.4335 | 55.4812
| 15.6 | [13 empty] | 51.4585 | 10.0342 | 3.5056 | 1.2221 | 0.11 | 0.01 |  |  | 219.6573 | 56.4949
| 15.7 | [13 empty] | 52.1203 | 10.1633 | 3.5507 | 1.2378 | 0.12 | 0.01 |  |  | 222.91 | 57.5212
| 15.8 | [13 empty] | 52.7864 | 10.2932 | 3.596 | 1.2537 | 0.12 | 0.01 |  |  | 226.1918 | 58.5602
| 15.9 | [13 empty] | 53.4567 | 10.4239 | 3.6417 | 1.2696 | 0.12 | 0.01 |  |  | 229.5028 | 59.6119
| 16 | [13 empty] | 54.1312 | 10.5554 | 3.6877 | 1.2856 | 0.12 | 0.01 |  |  | 232.8432 | 60.6765
| 16.1 | [13 empty] | 54.81 | 10.6877 | 3.7339 | 1.3017 | 0.12 | 0.01 |  |  | 236.2129 | 61.7539
| 16.2 | [13 empty] | 55.4929 | 10.8209 | 3.7804 | 1.3179 | 0.12 | 0.01 |  |  | 239.6121 | 62.8444
| 16.3 | [13 empty] | 56.1802 | 10.9549 | 3.8272 | 1.3343 | 0.12 | 0.01 |  |  | 243.041 | 63.9479
| 16.4 | [13 empty] | 56.8716 | 11.0898 | 3.8743 | 1.3507 | 0.13 | 0.01 |  |  | 246.4996 | 65.0645
| 16.5 | [13 empty] | 57.5673 | 11.2254 | 3.9217 | 1.3672 | 0.13 | 0.01 |  |  | 249.988 | 66.1944
| 16.6 | [13 empty] | 58.2672 | 11.3619 | 3.9694 | 1.3838 | 0.13 | 0.01 |  |  | 253.5063 | 67.3376
| 16.7 | [13 empty] | 58.9713 | 11.4992 | 4.0174 | 1.4006 | 0.13 | 0.01 |  |  | 257.0547 | 68.4942
| 16.8 | [13 empty] | 59.6796 | 11.6373 | 4.0656 | 1.4174 | 0.13 | 0.01 |  |  | 260.6332 | 69.6643
| 16.9 | [13 empty] | 60.3922 | 11.7763 | 4.1142 | 1.4343 | 0.13 | 0.01 |  |  | 264.242 | 70.8479
| 17 | [13 empty] | 61.1091 | 11.916 | 4.163 | 1.4513 | 0.14 | 0.01 |  |  | 267.8812 | 72.0451
| 17.1 | [13 empty] | 61.8301 | 12.0566 | 4.2121 | 1.4685 | 0.14 | 0.01 |  |  | 271.5508 | 73.256
| 17.2 | [13 empty] | 62.5554 | 12.1981 | 4.2615 | 1.4857 | 0.14 | 0.01 |  |  | 275.2509 | 74.4807
| 17.3 | [13 empty] | 63.2849 | 12.3403 | 4.3112 | 1.503 | 0.14 | 0.01 |  |  | 278.9818 | 75.7193
| 17.4 | [13 empty] | 64.0186 | 12.4834 | 4.3612 | 1.5204 | 0.14 | 0.01 |  |  | 282.7434 | 76.9718
| 17.5 | [13 empty] | 64.7566 | 12.6273 | 4.4115 | 1.538 | 0.14 | 0.01 |  |  | 286.5359 | 78.2383
| 17.6 | [13 empty] | 65.4988 | 12.772 | 4.4621 | 1.5556 | 0.15 | 0.01 |  |  | 290.3594 | 79.519
| 17.7 | [13 empty] | 66.2452 | 12.9176 | 4.5129 | 1.5733 | 0.15 | 0.01 |  |  | 294.214 | 80.8138
| 17.8 | [13 empty] | 66.9958 | 13.0639 | 4.564 | 1.5911 | 0.15 | 0.01 |  |  | 298.0998 | 82.1229
| 17.9 | [13 empty] | 67.7507 | 13.2111 | 4.6155 | 1.6091 | 0.15 | 0.01 |  |  | 302.0169 | 83.4463
| 18 | [13 empty] | 68.5098 | 13.3592 | 4.6672 | 1.6271 | 0.15 | 0.01 |  |  | 305.9654 | 84.7841
| 18.1 | [13 empty] | 69.2731 | 13.508 | 4.7192 | 1.6452 | 0.15 | 0.01 |  |  | 309.9455 | 86.1364
| 18.2 | [13 empty] | 70.0407 | 13.6577 | 4.7715 | 1.6635 | 0.16 | 0.01 |  |  | 313.9571 | 87.5033
| 18.3 | [13 empty] | 70.8125 | 13.8082 | 4.8241 | 1.6818 | 0.16 | 0.01 |  |  | 318.0005 | 88.8849
| 18.4 | [13 empty] | 71.5885 | 13.9595 | 4.8769 | 1.7002 | 0.16 | 0.01 |  |  | 322.0758 | 90.2812
| 18.5 | [13 empty] | 72.3688 | 14.1117 | 4.9301 | 1.7187 | 0.16 | 0.01 |  |  | 326.183 | 91.6923
| 18.6 | [13 empty] | 73.1532 | 14.2646 | 4.9835 | 1.7374 | 0.16 | 0.01 |  |  | 330.3222 | 93.1183
| 18.7 | [13 empty] | 73.942 | 14.4184 | 5.0372 | 1.7561 | 0.16 | 0.01 |  |  | 334.4936 | 94.5593
| 18.8 | [13 empty] | 74.7349 | 14.573 | 5.0913 | 1.7749 | 0.17 | 0.01 |  |  | 338.6972 | 96.0153
| 18.9 | [13 empty] | 75.5321 | 14.7285 | 5.1456 | 1.7939 | 0.17 | 0.01 |  |  | 342.9332 | 97.4865
| 19 | [13 empty] | 76.3334 | 14.8848 | 5.2002 | 1.8129 | 0.17 | 0.01 |  |  | 347.2017 | 98.9728
| 19.1 | [13 empty] | 77.1391 | 15.0418 | 5.2551 | 1.832 | 0.17 | 0.01 |  |  | 351.5028 | 100.4745
| 19.2 | [13 empty] | 77.9489 | 15.1998 | 5.3102 | 1.8513 | 0.17 | 0.01 |  |  | 355.8366 | 101.9915
| 19.3 | [13 empty] | 78.763 | 15.3585 | 5.3657 | 1.8706 | 0.18 | 0.01 |  |  | 360.2031 | 103.524
| 19.4 | [13 empty] | 79.5813 | 15.5181 | 5.4214 | 1.89 | 0.18 | 0.01 |  |  | 364.6025 | 105.072
| 19.5 | [13 empty] | 80.4039 | 15.6785 | 5.4775 | 1.9096 | 0.18 | 0.01 |  |  | 369.035 | 106.6356
| 19.6 | [13 empty] | 81.2306 | 15.8397 | 5.5338 | 1.9292 | 0.18 | 0.01 |  |  | 373.5005 | 108.2149
| 19.7 | [13 empty] | 82.0616 | 16.0017 | 5.5904 | 1.9489 | 0.18 | 0.01 |  |  | 377.9993 | 109.81
| 19.8 | [13 empty] | 82.8969 | 16.1646 | 5.6473 | 1.9688 | 0.18 | 0.01 |  |  | 382.5313 | 111.4209
| 19.9 | [13 empty] | 83.7363 | 16.3283 | 5.7045 | 1.9887 | 0.19 | 0.01 |  |  | 387.0968 | 113.0478
| 20 | [13 empty] | 84.58 | 16.4928 | 5.762 | 2.0088 | 0.19 | 0.01 |  |  | 391.6959 | 114.6906
| 20.1 | [13 empty] | 85.4279 | 16.6581 | 5.8197 | 2.0289 | 0.19 | 0.01 |  |  | 396.3285 | 116.3495
| 20.2 | [13 empty] | 86.2801 | 16.8243 | 5.8778 | 2.0491 | 0.19 | 0.02 |  |  | 400.9949 | 118.0246
| 20.3 | [13 empty] | 87.1364 | 16.9913 | 5.9361 | 2.0695 | 0.19 | 0.02 |  |  | 405.6952 | 119.7159
| 20.4 | [13 empty] | 87.997 | 17.1591 | 5.9947 | 2.0899 | 0.2 | 0.02 |  |  | 410.4294 | 121.4236
| 20.5 | [13 empty] | 88.8619 | 17.3277 | 6.0537 | 2.1105 | 0.2 | 0.02 |  |  | 415.1976 | 123.1476
| 20.6 | [13 empty] | 89.7309 | 17.4972 | 6.1129 | 2.1311 | 0.2 | 0.02 |  |  | 420.0001 | 124.8882
| 20.7 | [13 empty] | 90.6042 | 17.6675 | 6.1724 | 2.1518 | 0.2 | 0.02 |  |  | 424.8368 | 126.6453
| 20.8 | [13 empty] | 91.4817 | 17.8386 | 6.2321 | 2.1727 | 0.2 | 0.02 |  |  | 429.7078 | 128.419
| 20.9 | [13 empty] | 92.3635 | 18.0105 | 6.2922 | 2.1936 | 0.21 | 0.02 |  |  | 434.6134 | 130.2094
| 21 | [13 empty] | 93.2494 | 18.1833 | 6.3526 | 2.2147 | 0.21 | 0.02 |  |  | 439.5535 | 132.0167
| 21.1 | [13 empty] | 94.1397 | 18.3569 | 6.4132 | 2.2358 | 0.21 | 0.02 |  |  | 444.5283 | 133.8408
| 21.2 | [13 empty] | 95.0341 | 18.5313 | 6.4741 | 2.257 | 0.21 | 0.02 |  |  | 449.538 | 135.6819
| 21.3 | [13 empty] | 95.9328 | 18.7065 | 6.5354 | 2.2784 | 0.21 | 0.02 |  |  | 454.5825 | 137.54
| 21.4 | [13 empty] | 96.8356 | 18.8826 | 6.5969 | 2.2998 | 0.22 | 0.02 |  |  | 459.6621 | 139.4152
| 21.5 | [13 empty] | 97.7428 | 19.0595 | 6.6587 | 2.3214 | 0.22 | 0.02 |  |  | 464.7767 | 141.3076
| 21.6 | [13 empty] | 98.6541 | 19.2372 | 6.7208 | 2.343 | 0.22 | 0.02 |  |  | 469.9266 | 143.2173
| 21.7 | [13 empty] | 99.5697 | 19.4157 | 6.7831 | 2.3648 | 0.22 | 0.02 |  |  | 475.1118 | 145.1444
| 21.8 | [13 empty] | 100.4895 | 19.5951 | 6.8458 | 2.3866 | 0.22 | 0.02 |  |  | 480.3325 | 147.0889
| 21.9 | [13 empty] | 101.4135 | 19.7753 | 6.9087 | 2.4086 | 0.23 | 0.02 |  |  | 485.5887 | 149.0508
| 22 | [13 empty] | 102.3418 | 19.9563 | 6.972 | 2.4306 | 0.23 | 0.02 |  |  | 490.8805 | 151.0304
| 22.1 | [13 empty] | 103.2743 | 20.1381 | 7.0355 | 2.4527 | 0.23 | 0.02 |  |  | 496.2081 | 153.0277
| 22.2 | [13 empty] | 104.211 | 20.3208 | 7.0993 | 2.475 | 0.23 | 0.02 |  |  | 501.5715 | 155.0427
| 22.3 | [13 empty] | 105.152 | 20.5043 | 7.1634 | 2.4973 | 0.23 | 0.02 |  |  | 506.9709 | 157.0755
| 22.4 | [13 empty] | 106.0972 | 20.6886 | 7.2278 | 2.5198 | 0.24 | 0.02 |  |  | 512.4064 | 159.1262
| 22.5 | [13 empty] | 107.0466 | 20.8737 | 7.2925 | 2.5423 | 0.24 | 0.02 |  |  | 517.878 | 161.1949
| 22.6 | [13 empty] | 108.0002 | 21.0597 | 7.3574 | 2.565 | 0.24 | 0.02 |  |  | 523.3859 | 163.2817
| 22.7 | [13 empty] | 108.9581 | 21.2464 | 7.4227 | 2.5877 | 0.24 | 0.02 |  |  | 528.9302 | 165.3867
| 22.8 | [13 empty] | 109.9202 | 21.434 | 7.4882 | 2.6106 | 0.24 | 0.02 |  |  | 534.511 | 167.5098
| 22.9 | [13 empty] | 110.8865 | 21.6225 | 7.5541 | 2.6335 | 0.25 | 0.02 |  |  | 540.1284 | 169.6513
| 23 | [13 empty] | 111.857 | 21.8117 | 7.6202 | 2.6566 | 0.25 | 0.02 |  |  | 545.7825 | 171.8111
| 23.1 | [13 empty] | 112.8318 | 22.0018 | 7.6866 | 2.6797 | 0.25 | 0.02 |  |  | 551.4734 | 173.9894
| 23.2 | [13 empty] | 113.8108 | 22.1927 | 7.7533 | 2.703 | 0.25 | 0.02 |  |  | 557.2012 | 176.1863
| 23.3 | [13 empty] | 114.7941 | 22.3844 | 7.8203 | 2.7263 | 0.26 | 0.02 |  |  | 562.9661 | 178.4018
| 23.4 | [13 empty] | 115.7816 | 22.577 | 7.8875 | 2.7498 | 0.26 | 0.02 |  |  | 568.768 | 180.6359
| 23.5 | [13 empty] | 116.7733 | 22.7704 | 7.9551 | 2.7733 | 0.26 | 0.02 |  |  | 574.6072 | 182.8889
| 23.6 | [13 empty] | 117.7692 | 22.9646 | 8.023 | 2.797 | 0.26 | 0.02 |  |  | 580.4838 | 185.1607
| 23.7 | [13 empty] | 118.7694 | 23.1596 | 8.0911 | 2.8208 | 0.26 | 0.02 |  |  | 586.3977 | 187.4514
| 23.8 | [13 empty] | 119.7737 | 23.3555 | 8.1595 | 2.8446 | 0.27 | 0.02 |  |  | 592.3493 | 189.7612
| 23.9 | [13 empty] | 120.7824 | 23.5521 | 8.2282 | 2.8686 | 0.27 | 0.02 |  |  | 598.3384 | 192.0901
| 24 | [13 empty] | 121.7952 | 23.7496 | 8.2972 | 2.8926 | 0.27 | 0.02 |  |  | 604.3654 | 194.4381
| 24.1 | [13 empty] | 122.8123 | 23.948 | 8.3665 | 2.9168 | 0.27 | 0.02 |  |  | 610.4302 | 196.8054
| 24.2 | [13 empty] | 123.8336 | 24.1471 | 8.4361 | 2.941 | 0.28 | 0.02 |  |  | 616.5329 | 199.192
| 24.3 | [13 empty] | 124.8591 | 24.3471 | 8.5059 | 2.9654 | 0.28 | 0.02 |  |  | 622.6738 | 201.5981
| 24.4 | [13 empty] | 125.8889 | 24.5479 | 8.5761 | 2.9898 | 0.28 | 0.02 |  |  | 628.8528 | 204.0236
| 24.5 | [13 empty] | 126.9229 | 24.7495 | 8.6465 | 3.0144 | 0.28 | 0.02 |  |  | 635.0701 | 206.4687
| 24.6 | [13 empty] | 127.9611 | 24.952 | 8.7173 | 3.0391 | 0.28 | 0.02 |  |  | 641.3259 | 208.9335
| 24.7 | [13 empty] | 129.0035 | 25.1552 | 8.7883 | 3.0638 | 0.29 | 0.02 |  |  | 647.6201 | 211.418
| 24.8 | [13 empty] | 130.0502 | 25.3593 | 8.8596 | 3.0887 | 0.29 | 0.02 |  |  | 653.9529 | 213.9223
| 24.9 | [13 empty] | 131.1011 | 25.5643 | 8.9312 | 3.1136 | 0.29 | 0.02 |  |  | 660.3244 | 216.4465
| 25 | [13 empty] | 132.1562 | 25.77 | 9.0031 | 3.1387 | 0.29 | 0.02 |  |  | 666.7348 | 218.9907
| 25.1 | [13 empty] | 133.2156 | 25.9766 | 9.0752 | 3.1638 | 0.3 | 0.02 |  |  |  | 221.5549
| 25.2 | [13 empty] | 134.2792 | 26.184 | 9.1477 | 3.1891 | 0.3 | 0.02 |  |  |  | 224.1393
| 25.3 | [13 empty] | 135.347 | 26.3922 | 9.2204 | 3.2145 | 0.3 | 0.02 |  |  |  | 226.7438
| 25.4 | [13 empty] | 136.4191 | 26.6012 | 9.2935 | 3.2399 | 0.3 | 0.02 |  |  |  | 229.3687
| 25.5 | [13 empty] | 137.4954 | 26.8111 | 9.3668 | 3.2655 | 0.31 | 0.02 |  |  |  | 232.0139
| 25.6 | [13 empty] | 138.5759 | 27.0218 | 9.4404 | 3.2912 | 0.31 | 0.02 |  |  |  | 234.6795
| 25.7 | [13 empty] | 139.6606 | 27.2333 | 9.5143 | 3.3169 | 0.31 | 0.02 |  |  |  | 237.3657
| 25.8 | [13 empty] | 140.7496 | 27.4457 | 9.5885 | 3.3428 | 0.31 | 0.02 |  |  |  | 240.0725
| 25.9 | [13 empty] | 141.8428 | 27.6588 | 9.663 | 3.3687 | 0.32 | 0.02 |  |  |  | 242.8
| 26 | [13 empty] | 142.9402 | 27.8728 | 9.7377 | 3.3948 | 0.32 | 0.03 |  |  |  | 245.5482
| 26.1 | [13 empty] | 144.0419 | 28.0877 | 9.8128 | 3.421 | 0.32 | 0.03 |  |  |  | 248.3173
| 26.2 | [13 empty] | 145.1477 | 28.3033 | 9.8881 | 3.4472 | 0.32 | 0.03 |  |  |  | 251.1073
| 26.3 | [13 empty] | 146.2579 | 28.5198 | 9.9637 | 3.4736 | 0.33 | 0.03 |  |  |  | 253.9183
| 26.4 | [13 empty] | 147.3722 | 28.7371 | 10.0396 | 3.5001 | 0.33 | 0.03 |  |  |  | 256.7503
| 26.5 | [13 empty] | 148.4908 | 28.9552 | 10.1158 | 3.5266 | 0.33 | 0.03 |  |  |  | 259.6036
| 26.6 | [13 empty] | 149.6136 | 29.1741 | 10.1923 | 3.5533 | 0.33 | 0.03 |  |  |  | 262.478
| 26.7 | [13 empty] | 150.7406 | 29.3939 | 10.2691 | 3.5801 | 0.34 | 0.03 |  |  |  | 265.3738
| 26.8 | [13 empty] | 151.8718 | 29.6145 | 10.3462 | 3.6069 | 0.34 | 0.03 |  |  |  | 268.291
| 26.9 | [13 empty] | 153.0073 | 29.8359 | 10.4235 | 3.6339 | 0.34 | 0.03 |  |  |  | 271.2297
| 27 | [13 empty] | 154.147 | 30.0581 | 10.5012 | 3.661 | 0.34 | 0.03 |  |  |  | 274.1899
| 27.1 | [13 empty] | 155.291 | 30.2812 | 10.5791 | 3.6881 | 0.35 | 0.03 |  |  |  | 277.1718
| 27.2 | [13 empty] | 156.4392 | 30.5051 | 10.6573 | 3.7154 | 0.35 | 0.03 |  |  |  | 280.1753
| 27.3 | [13 empty] | 157.5916 | 30.7298 | 10.7358 | 3.7428 | 0.35 | 0.03 |  |  |  | 283.2007
| 27.4 | [13 empty] | 158.7482 | 30.9553 | 10.8146 | 3.7702 | 0.35 | 0.03 |  |  |  | 286.248
| 27.5 | [13 empty] | 159.9091 | 31.1817 | 10.8937 | 3.7978 | 0.36 | 0.03 |  |  |  | 289.3171
| 27.6 | [13 empty] | 161.0742 | 31.4089 | 10.9731 | 3.8255 | 0.36 | 0.03 |  |  |  | 292.4084
| 27.7 | [13 empty] | 162.2435 | 31.6369 | 11.0527 | 3.8533 | 0.36 | 0.03 |  |  |  | 295.5217
| 27.8 | [13 empty] | 163.417 | 31.8657 | 11.1327 | 3.8811 | 0.36 | 0.03 |  |  |  | 298.6572
| 27.9 | [13 empty] | 164.5948 | 32.0954 | 11.2129 | 3.9091 | 0.37 | 0.03 |  |  |  | 301.815
| 28 | [13 empty] | 165.7768 | 32.3259 | 11.2934 | 3.9372 | 0.37 | 0.03 |  |  |  | 304.9952
| 28.1 | [13 empty] | 166.963 | 32.5572 | 11.3743 | 3.9653 | 0.37 | 0.03 |  |  |  | 308.1978
| 28.2 | [13 empty] | 168.1535 | 32.7893 | 11.4554 | 3.9936 | 0.37 | 0.03 |  |  |  | 311.4228
| 28.3 | [13 empty] | 169.3482 | 33.0223 | 11.5367 | 4.022 | 0.38 | 0.03 |  |  |  | 314.6705
| 28.4 | [13 empty] | 170.5471 | 33.2561 | 11.6184 | 4.0505 | 0.38 | 0.03 |  |  |  | 317.9408
| 28.5 | [13 empty] | 171.7503 | 33.4907 | 11.7004 | 4.079 | 0.38 | 0.03 |  |  |  | 321.2339
| 28.6 | [13 empty] | 172.9576 | 33.7261 | 11.7826 | 4.1077 | 0.38 | 0.03 |  |  |  | 324.5498
| 28.7 | [13 empty] | 174.1693 | 33.9624 | 11.8652 | 4.1365 | 0.39 | 0.03 |  |  |  | 327.8886
| 28.8 | [13 empty] | 175.3851 | 34.1995 | 11.948 | 4.1654 | 0.39 | 0.03 |  |  |  | 331.2504
| 28.9 | [13 empty] | 176.6052 | 34.4374 | 12.0311 | 4.1943 | 0.39 | 0.03 |  |  |  | 334.6353
| 29 | [13 empty] | 177.8294 | 34.6761 | 12.1145 | 4.2234 | 0.4 | 0.03 |  |  |  | 338.0433
| 29.1 | [13 empty] | 179.058 | 34.9157 | 12.1982 | 4.2526 | 0.4 | 0.03 |  |  |  | 341.4745
| 29.2 | [13 empty] | 180.2907 | 35.1561 | 12.2822 | 4.2819 | 0.4 | 0.03 |  |  |  | 344.929
| 29.3 | [13 empty] | 181.5277 | 35.3973 | 12.3665 | 4.3113 | 0.4 | 0.03 |  |  |  | 348.407
| 29.4 | [13 empty] | 182.7689 | 35.6393 | 12.451 | 4.3407 | 0.41 | 0.03 |  |  |  | 351.9083
| 29.5 | [13 empty] | 184.0144 | 35.8821 | 12.5359 | 4.3703 | 0.41 | 0.03 |  |  |  | 355.4332
| 29.6 | [13 empty] | 185.264 | 36.1258 | 12.621 | 4.4 | 0.41 | 0.03 |  |  |  | 358.9817
| 29.7 | [13 empty] | 186.5179 | 36.3703 | 12.7064 | 4.4298 | 0.41 | 0.03 |  |  |  | 362.554
| 29.8 | [13 empty] | 187.7761 | 36.6157 | 12.7921 | 4.4596 | 0.42 | 0.03 |  |  |  | 366.15
| 29.9 | [13 empty] | 189.0384 | 36.8618 | 12.8781 | 4.4896 | 0.42 | 0.03 |  |  |  | 369.7698
| 30 | [13 empty] | 190.305 | 37.1088 | 12.9644 | 4.5197 | 0.42 | 0.03 |  |  |  | 373.4136
| 30.1 | [13 empty] | 191.5758 | 37.3566 | 13.051 | 4.5499 | 0.43 | 0.03 |  |  |  | 377.0814
| 30.2 | [13 empty] | 192.8509 | 37.6052 | 13.1378 | 4.5802 | 0.43 | 0.03 |  |  |  | 380.7733
| 30.3 | [13 empty] | 194.1301 | 37.8547 | 13.225 | 4.6106 | 0.43 | 0.03 |  |  |  | 384.4894
| 30.4 | [13 empty] | 195.4136 | 38.105 | 13.3124 | 4.641 | 0.43 | 0.03 |  |  |  | 388.2297
| 30.5 | [13 empty] | 196.7014 | 38.3561 | 13.4002 | 4.6716 | 0.44 | 0.03 |  |  |  | 391.9943
| 30.6 | [13 empty] | 197.9933 | 38.608 | 13.4882 | 4.7023 | 0.44 | 0.03 |  |  |  | 395.7834
| 30.7 | [13 empty] | 199.2895 | 38.8607 | 13.5765 | 4.7331 | 0.44 | 0.03 |  |  |  | 399.597
| 30.8 | [13 empty] | 200.5899 | 39.1143 | 13.6651 | 4.764 | 0.45 | 0.04 |  |  |  | 403.4351
| 30.9 | [13 empty] | 201.8946 | 39.3687 | 13.7539 | 4.795 | 0.45 | 0.04 |  |  |  | 407.2979
| 31 | [13 empty] | 203.2034 | 39.624 | 13.8431 | 4.826 | 0.45 | 0.04 |  |  |  | 411.1854
| 31.1 | [13 empty] | 204.5166 | 39.88 | 13.9326 | 4.8572 | 0.46 | 0.04 |  |  |  | 415.0977
| 31.2 | [13 empty] | 205.8339 | 40.1369 | 14.0223 | 4.8885 | 0.46 | 0.04 |  |  |  | 419.0349
| 31.3 | [13 empty] | 207.1555 | 40.3946 | 14.1123 | 4.9199 | 0.46 | 0.04 |  |  |  | 422.9971
| 31.4 | [13 empty] | 208.4812 | 40.6531 | 14.2027 | 4.9514 | 0.46 | 0.04 |  |  |  | 426.9843
| 31.5 | [13 empty] | 209.8113 | 40.9125 | 14.2933 | 4.983 | 0.47 | 0.04 |  |  |  | 430.9966
| 31.6 | [13 empty] | 211.1455 | 41.1726 | 14.3842 | 5.0147 | 0.47 | 0.04 |  |  |  | 435.0342
| 31.7 | [13 empty] | 212.484 | 41.4336 | 14.4753 | 5.0465 | 0.47 | 0.04 |  |  |  | 439.097
| 31.8 | [13 empty] | 213.8267 | 41.6954 | 14.5668 | 5.0783 | 0.48 | 0.04 |  |  |  | 443.1852
| 31.9 | [13 empty] | 215.1736 | 41.9581 | 14.6586 | 5.1103 | 0.48 | 0.04 |  |  |  | 447.2988
| 32 | [13 empty] | 216.5248 | 42.2216 | 14.7506 | 5.1424 | 0.48 | 0.04 |  |  |  | 451.438
| 32.1 | [13 empty] | 217.8802 | 42.4859 | 14.843 | 5.1746 | 0.48 | 0.04 |  |  |  | 455.6027
| 32.2 | [13 empty] | 219.2398 | 42.751 | 14.9356 | 5.2069 | 0.49 | 0.04 |  |  |  | 459.7932
| 32.3 | [13 empty] | 220.6037 | 43.0169 | 15.0285 | 5.2393 | 0.49 | 0.04 |  |  |  | 464.0094
| 32.4 | [13 empty] | 221.9718 | 43.2837 | 15.1217 | 5.2718 | 0.49 | 0.04 |  |  |  | 468.2514
| 32.5 | [13 empty] | 223.3441 | 43.5513 | 15.2152 | 5.3044 | 0.5 | 0.04 |  |  |  | 472.5193
| 32.6 | [13 empty] | 224.7206 | 43.8197 | 15.309 | 5.3371 | 0.5 | 0.04 |  |  |  | 476.8133
| 32.7 | [13 empty] | 226.1014 | 44.089 | 15.403 | 5.3699 | 0.5 | 0.04 |  |  |  | 481.1333
| 32.8 | [13 empty] | 227.4864 | 44.359 | 15.4974 | 5.4028 | 0.51 | 0.04 |  |  |  | 485.4795
| 32.9 | [13 empty] | 228.8756 | 44.6299 | 15.592 | 5.4358 | 0.51 | 0.04 |  |  |  | 489.8519
| 33 | [13 empty] | 230.269 | 44.9016 | 15.6869 | 5.4688 | 0.51 | 0.04 |  |  |  | 494.2507
| 33.1 | [13 empty] | 231.6667 | 45.1742 | 15.7822 | 5.502 | 0.52 | 0.04 |  |  |  | 498.6758
| 33.2 | [13 empty] | 233.0686 | 45.4476 | 15.8777 | 5.5353 | 0.52 | 0.04 |  |  |  | 503.1274
| 33.3 | [13 empty] | 234.4748 | 45.7218 | 15.9734 | 5.5687 | 0.52 | 0.04 |  |  |  | 507.6056
| 33.4 | [13 empty] | 235.8852 | 45.9968 | 16.0695 | 5.6022 | 0.52 | 0.04 |  |  |  | 512.1104
| 33.5 | [13 empty] | 237.2998 | 46.2726 | 16.1659 | 5.6358 | 0.53 | 0.04 |  |  |  | 516.6419
| 33.6 | [13 empty] | 238.7186 | 46.5493 | 16.2626 | 5.6695 | 0.53 | 0.04 |  |  |  | 521.2001
| 33.7 | [13 empty] | 240.1417 | 46.8268 | 16.3595 | 5.7033 | 0.53 | 0.04 |  |  |  | 525.7853
| 33.8 | [13 empty] | 241.5689 | 47.1051 | 16.4567 | 5.7372 | 0.54 | 0.04 |  |  |  | 530.3974
| 33.9 | [13 empty] | 243.0005 | 47.3842 | 16.5543 | 5.7712 | 0.54 | 0.04 |  |  |  | 535.0366
| 34 | [13 empty] | 244.4362 | 47.6642 | 16.6521 | 5.8053 | 0.54 | 0.04 |  |  |  | 539.7028
| 34.1 | [13 empty] | 245.8762 | 47.945 | 16.7502 | 5.8395 | 0.55 | 0.04 |  |  |  | 544.3962
| 34.2 | [13 empty] | 247.3204 | 48.2266 | 16.8485 | 5.8738 | 0.55 | 0.04 |  |  |  | 549.1169
| 34.3 | [13 empty] | 248.7688 | 48.509 | 16.9472 | 5.9082 | 0.55 | 0.04 |  |  |  | 553.865
| 34.4 | [13 empty] | 250.2215 | 48.7923 | 17.0462 | 5.9427 | 0.56 | 0.04 |  |  |  | 558.6405
| 34.5 | [13 empty] | 251.6784 | 49.0764 | 17.1454 | 5.9773 | 0.56 | 0.04 |  |  |  | 563.4435
| 34.6 | [13 empty] | 253.1395 | 49.3613 | 17.245 | 6.012 | 0.56 | 0.04 |  |  |  | 568.274
| 34.7 | [13 empty] | 254.6048 | 49.647 | 17.3448 | 6.0468 | 0.57 | 0.04 |  |  |  | 573.1322
| 34.8 | [13 empty] | 256.0744 | 49.9336 | 17.4449 | 6.0817 | 0.57 | 0.04 |  |  |  | 578.0182
| 34.9 | [13 empty] | 257.5482 | 50.221 | 17.5453 | 6.1167 | 0.57 | 0.05 |  |  |  | 582.932
| 35 | [13 empty] | 259.0262 | 50.5092 | 17.646 | 6.1518 | 0.58 | 0.05 |  |  |  | 587.8737
| 35.1 | [13 empty] | 260.5085 | 50.7982 | 17.747 | 6.187 | 0.58 | 0.05 |  |  |  | 592.8434
| 35.2 | [13 empty] | 261.995 | 51.0881 | 17.8482 | 6.2223 | 0.58 | 0.05 |  |  |  | 597.8411
| 35.3 | [13 empty] | 263.4857 | 51.3788 | 17.9498 | 6.2577 | 0.59 | 0.05 |  |  |  | 602.867
| 35.4 | [13 empty] | 264.9807 | 51.6703 | 18.0516 | 6.2932 | 0.59 | 0.05 |  |  |  | 607.9211
| 35.5 | [13 empty] | 266.4799 | 51.9626 | 18.1538 | 6.3288 | 0.59 | 0.05 |  |  |  | 613.0035
| 35.6 | [13 empty] | 267.9833 | 52.2558 | 18.2562 | 6.3646 | 0.6 | 0.05 |  |  |  | 618.1142
| 35.7 | [13 empty] | 269.4909 | 52.5498 | 18.3589 | 6.4004 | 0.6 | 0.05 |  |  |  | 623.2534
| 35.8 | [13 empty] | 271.0028 | 52.8446 | 18.4619 | 6.4363 | 0.6 | 0.05 |  |  |  | 628.4212
| 35.9 | [13 empty] | 272.5189 | 53.1402 | 18.5652 | 6.4723 | 0.61 | 0.05 |  |  |  | 633.6176
| 36 | [13 empty] | 274.0392 | 53.4367 | 18.6688 | 6.5084 | 0.61 | 0.05 |  |  |  | 638.8426
| 36.1 | [13 empty] | 275.5638 | 53.734 | 18.7726 | 6.5446 | 0.61 | 0.05 |  |  |  | 644.0965
| 36.2 | [13 empty] | 277.0925 | 54.0321 | 18.8768 | 6.5809 | 0.62 | 0.05 |  |  |  | 649.3792
| 36.3 | [13 empty] | 278.6256 | 54.331 | 18.9812 | 6.6173 | 0.62 | 0.05 |  |  |  | 654.6908
| 36.4 | [13 empty] | 280.1628 | 54.6308 | 19.0859 | 6.6538 | 0.62 | 0.05 |  |  |  | 660.0315
| 36.5 | [13 empty] | 281.7043 | 54.9313 | 19.1909 | 6.6904 | 0.63 | 0.05 |  |  |  | 665.4012
| 36.6 | [13 empty] | 283.25 | 55.2327 | 19.2962 | 6.7271 | 0.63 | 0.05 |  |  |  | 670.8001
| 36.7 | [13 empty] | 284.7999 | 55.535 | 19.4018 | 6.7639 | 0.63 | 0.05 |  |  |  | 676.2282
| 36.8 | [13 empty] | 286.354 | 55.838 | 19.5077 | 6.8009 | 0.64 | 0.05 |  |  |  | 681.6857
| 36.9 | [13 empty] | 287.9124 | 56.1419 | 19.6139 | 6.8379 | 0.64 | 0.05 |  |  |  | 687.1726
| 37 | [13 empty] | 289.475 | 56.4466 | 19.7203 | 6.875 | 0.64 | 0.05 |  |  |  | 692.689
| 37.1 | [13 empty] | 291.0419 | 56.7521 | 19.827 | 6.9122 | 0.65 | 0.05 |  |  |  | 698.2349
| 37.2 | [13 empty] | 292.613 | 57.0585 | 19.9341 | 6.9495 | 0.65 | 0.05 |  |  |  | 703.8105
| 37.3 | [13 empty] | 294.1883 | 57.3657 | 20.0414 | 6.9869 | 0.65 | 0.05 |  |  |  | 709.4158
| 37.4 | [13 empty] | 295.7678 | 57.6737 | 20.149 | 7.0244 | 0.66 | 0.05 |  |  |  | 715.0509
| 37.5 | [13 empty] | 297.3516 | 57.9825 | 20.2569 | 7.062 | 0.66 | 0.05 |  |  |  | 720.7159
| 37.6 | [13 empty] | 298.9396 | 58.2922 | 20.3651 | 7.0998 | 0.67 | 0.05 |  |  |  | 726.4109
| 37.7 | [13 empty] | 300.5318 | 58.6026 | 20.4735 | 7.1376 | 0.67 | 0.05 |  |  |  | 732.1359
| 37.8 | [13 empty] | 302.1282 | 58.9139 | 20.5823 | 7.1755 | 0.67 | 0.05 |  |  |  | 737.8911
| 37.9 | [13 empty] | 303.7289 | 59.2261 | 20.6913 | 7.2135 | 0.68 | 0.05 |  |  |  | 743.6764
| 38 | [13 empty] | 305.3338 | 59.539 | 20.8007 | 7.2516 | 0.68 | 0.05 |  |  |  | 749.492
| 38.1 | [13 empty] | 306.9429 | 59.8528 | 20.9103 | 7.2898 | 0.68 | 0.05 |  |  |  | 755.338
| 38.2 | [13 empty] | 308.5563 | 60.1674 | 21.0202 | 7.3282 | 0.69 | 0.05 |  |  |  | 761.2144
| 38.3 | [13 empty] | 310.1739 | 60.4828 | 21.1304 | 7.3666 | 0.69 | 0.05 |  |  |  | 767.1213
| 38.4 | [13 empty] | 311.7957 | 60.7991 | 21.2409 | 7.4051 | 0.69 | 0.05 |  |  |  | 773.0589
| 38.5 | [13 empty] | 313.4218 | 61.1161 | 21.3517 | 7.4437 | 0.7 | 0.05 |  |  |  | 779.0271
| 38.6 | [13 empty] | 315.052 | 61.434 | 21.4627 | 7.4824 | 0.7 | 0.06 |  |  |  | 785.026
| 38.7 | [13 empty] | 316.6866 | 61.7528 | 21.5741 | 7.5212 | 0.7 | 0.06 |  |  |  | 791.0558
| 38.8 | [13 empty] | 318.3253 | 62.0723 | 21.6857 | 7.5602 | 0.71 | 0.06 |  |  |  | 797.1165
| 38.9 | [13 empty] | 319.9683 | 62.3927 | 21.7976 | 7.5992 | 0.71 | 0.06 |  |  |  | 803.2083
| 39 | [13 empty] | 321.6154 | 62.7139 | 21.9099 | 7.6383 | 0.72 | 0.06 |  |  |  | 809.331
| 39.1 | [13 empty] | 323.2669 | 63.0359 | 22.0224 | 7.6775 | 0.72 | 0.06 |  |  |  | 815.485
| 39.2 | [13 empty] | 324.9225 | 63.3587 | 22.1351 | 7.7169 | 0.72 | 0.06 |  |  |  | 821.6701
| 39.3 | [13 empty] | 326.5824 | 63.6824 | 22.2482 | 7.7563 | 0.73 | 0.06 |  |  |  | 827.8866
| 39.4 | [13 empty] | 328.2465 | 64.0069 | 22.3616 | 7.7958 | 0.73 | 0.06 |  |  |  | 834.1345
| 39.5 | [13 empty] | 329.9149 | 64.3322 | 22.4752 | 7.8354 | 0.73 | 0.06 |  |  |  | 840.4138
| 39.6 | [13 empty] | 331.5874 | 64.6584 | 22.5892 | 7.8751 | 0.74 | 0.06 |  |  |  | 846.7247
| 39.7 | [13 empty] | 333.2642 | 64.9853 | 22.7034 | 7.915 | 0.74 | 0.06 |  |  |  | 853.0673
| 39.8 | [13 empty] | 334.9453 | 65.3131 | 22.8179 | 7.9549 | 0.75 | 0.06 |  |  |  | 859.4415
| 39.9 | [13 empty] | 336.6305 | 65.6418 | 22.9327 | 7.9949 | 0.75 | 0.06 |  |  |  | 865.8475
| 40 | [13 empty] | 338.32 | 65.9712 | 23.0478 | 8.035 | 0.75 | 0.06 |  |  |  | 872.2854
| 40.1 | [13 empty] | 340.0137 | 66.3015 | 23.1632 | 8.0753 | 0.76 | 0.06 |  |  |  | 878.7552
| 40.2 | [13 empty] | 341.7117 | 66.6326 | 23.2789 | 8.1156 | 0.76 | 0.06 |  |  |  | 885.2571
| 40.3 | [13 empty] | 343.4138 | 66.9645 | 23.3949 | 8.156 | 0.76 | 0.06 |  |  |  | 891.791
| 40.4 | [13 empty] | 345.1202 | 67.2972 | 23.5111 | 8.1965 | 0.77 | 0.06 |  |  |  | 898.3572
| 40.5 | [13 empty] | 346.8309 | 67.6308 | 23.6276 | 8.2372 | 0.77 | 0.06 |  |  |  | 904.9556
| 40.6 | [13 empty] | 348.5457 | 67.9652 | 23.7445 | 8.2779 | 0.78 | 0.06 |  |  |  | 911.5864
| 40.7 | [13 empty] | 350.2648 | 68.3004 | 23.8616 | 8.3187 | 0.78 | 0.06 |  |  |  | 918.2495
| 40.8 | [13 empty] | 351.9881 | 68.6364 | 23.979 | 8.3597 | 0.78 | 0.06 |  |  |  | 924.9452
| 40.9 | [13 empty] | 353.7157 | 68.9733 | 24.0967 | 8.4007 | 0.79 | 0.06 |  |  |  | 931.6735
| 41 | [13 empty] | 355.4474 | 69.311 | 24.2146 | 8.4418 | 0.79 | 0.06 |  |  |  | 938.4344
| 41.1 | [13 empty] | 357.1835 | 69.6495 | 24.3329 | 8.483 | 0.79 | 0.06 |  |  |  | 945.2281
| 41.2 | [13 empty] | 358.9237 | 69.9888 | 24.4515 | 8.5244 | 0.8 | 0.06 |  |  |  | 952.0545
| 41.3 | [13 empty] | 360.6682 | 70.329 | 24.5703 | 8.5658 | 0.8 | 0.06 |  |  |  | 958.9139
| 41.4 | [13 empty] | 362.4168 | 70.67 | 24.6894 | 8.6073 | 0.81 | 0.06 |  |  |  | 965.8063
| 41.5 | [13 empty] | 364.1698 | 71.0118 | 24.8088 | 8.649 | 0.81 | 0.06 |  |  |  | 972.7317
| 41.6 | [13 empty] | 365.9269 | 71.3544 | 24.9285 | 8.6907 | 0.81 | 0.06 |  |  |  | 979.6902
| 41.7 | [13 empty] | 367.6883 | 71.6979 | 25.0485 | 8.7325 | 0.82 | 0.06 |  |  |  | 986.682
| 41.8 | [13 empty] | 369.4539 | 72.0422 | 25.1688 | 8.7745 | 0.82 | 0.06 |  |  |  | 993.707
| 41.9 | [13 empty] | 371.2237 | 72.3873 | 25.2894 | 8.8165 | 0.83 | 0.06 |  |  |  | 1000.7655
| 42 | [13 empty] | 372.9978 | 72.7332 | 25.4102 | 8.8586 | 0.83 | 0.07 |  |  |  | 1007.8573
| 42.1 | [13 empty] | 374.7761 | 73.08 | 25.5314 | 8.9009 | 0.83 | 0.07 |  |  |  | 1014.9828
| 42.2 | [13 empty] | 376.5586 | 73.4276 | 25.6528 | 8.9432 | 0.84 | 0.07 |  |  |  | 1022.1418
| 42.3 | [13 empty] | 378.3454 | 73.776 | 25.7745 | 8.9856 | 0.84 | 0.07 |  |  |  | 1029.3345
| 42.4 | [13 empty] | 380.1364 | 74.1252 | 25.8966 | 9.0282 | 0.85 | 0.07 |  |  |  | 1036.561
| 42.5 | [13 empty] | 381.9316 | 74.4753 | 26.0189 | 9.0708 | 0.85 | 0.07 |  |  |  | 1043.8213
| 42.6 | [13 empty] | 383.731 | 74.8262 | 26.1414 | 9.1135 | 0.85 | 0.07 |  |  |  | 1051.1156
| 42.7 | [13 empty] | 385.5347 | 75.1779 | 26.2643 | 9.1564 | 0.86 | 0.07 |  |  |  | 1058.4439
| 42.8 | [13 empty] | 387.3426 | 75.5304 | 26.3875 | 9.1993 | 0.86 | 0.07 |  |  |  | 1065.8063
| 42.9 | [13 empty] | 389.1547 | 75.8838 | 26.5109 | 9.2424 | 0.87 | 0.07 |  |  |  | 1073.2028
| 43 | [13 empty] | 390.971 | 76.238 | 26.6347 | 9.2855 | 0.87 | 0.07 |  |  |  | 1080.6336
| 43.1 | [13 empty] | 392.7916 | 76.593 | 26.7587 | 9.3287 | 0.87 | 0.07 |  |  |  | 1088.0987
| 43.2 | [13 empty] | 394.6164 | 76.9488 | 26.883 | 9.3721 | 0.88 | 0.07 |  |  |  | 1095.5982
| 43.3 | [13 empty] | 396.4455 | 77.3055 | 27.0076 | 9.4155 | 0.88 | 0.07 |  |  |  | 1103.1322
| 43.4 | [13 empty] | 398.2788 | 77.6629 | 27.1325 | 9.459 | 0.89 | 0.07 |  |  |  | 1110.7007
| 43.5 | [13 empty] | 400.1163 | 78.0213 | 27.2577 | 9.5027 | 0.89 | 0.07 |  |  |  | 1118.3039
| 43.6 | [13 empty] | 401.958 | 78.3804 | 27.3831 | 9.5464 | 0.89 | 0.07 |  |  |  | 1125.9419
| 43.7 | [13 empty] | 403.804 | 78.7403 | 27.5089 | 9.5903 | 0.9 | 0.07 |  |  |  | 1133.6146
| 43.8 | [13 empty] | 405.6541 | 79.1011 | 27.6349 | 9.6342 | 0.9 | 0.07 |  |  |  | 1141.3222
| 43.9 | [13 empty] | 407.5086 | 79.4627 | 27.7613 | 9.6783 | 0.91 | 0.07 |  |  |  | 1149.0648
| 44 | [13 empty] | 409.3672 | 79.8252 | 27.8879 | 9.7224 | 0.91 | 0.07 |  |  |  | 1156.8424
| 44.1 | [13 empty] | 411.2301 | 80.1884 | 28.0148 | 9.7666 | 0.91 | 0.07 |  |  |  | 1164.6551
| 44.2 | [13 empty] | 413.0972 | 80.5525 | 28.142 | 9.811 | 0.92 | 0.07 |  |  |  | 1172.503
| 44.3 | [13 empty] | 414.9685 | 80.9174 | 28.2695 | 9.8554 | 0.92 | 0.07 |  |  |  | 1180.3862
| 44.4 | [13 empty] | 416.8441 | 81.2831 | 28.3972 | 9.9 | 0.93 | 0.07 |  |  |  | 1188.3048
| 44.5 | [13 empty] | 418.7239 | 81.6497 | 28.5253 | 9.9446 | 0.93 | 0.07 |  |  |  | 1196.2588
| 44.6 | [13 empty] | 420.6079 | 82.017 | 28.6537 | 9.9894 | 0.94 | 0.07 |  |  |  | 1204.2483
| 44.7 | [13 empty] | 422.4961 | 82.3852 | 28.7823 | 10.0342 | 0.94 | 0.07 |  |  |  | 1212.2734
| 44.8 | [13 empty] | 424.3886 | 82.7543 | 28.9112 | 10.0792 | 0.94 | 0.07 |  |  |  | 1220.3342
| 44.9 | [13 empty] | 426.2853 | 83.1241 | 29.0404 | 10.1242 | 0.95 | 0.07 |  |  |  | 1228.4307
| 45 | [13 empty] | 428.1862 | 83.4948 | 29.1699 | 10.1693 | 0.95 | 0.07 |  |  |  | 1236.5631
| 45.1 | [13 empty] | 430.0914 | 83.8663 | 29.2997 | 10.2146 | 0.96 | 0.08 |  |  |  | 1244.7314
| 45.2 | [13 empty] | 432.0008 | 84.2386 | 29.4298 | 10.2599 | 0.96 | 0.08 |  |  |  | 1252.9356
| 45.3 | [13 empty] | 433.9144 | 84.6118 | 29.5602 | 10.3054 | 0.97 | 0.08 |  |  |  | 1261.176
| 45.4 | [13 empty] | 435.8323 | 84.9857 | 29.6908 | 10.3509 | 0.97 | 0.08 |  |  |  | 1269.4525
| 45.5 | [13 empty] | 437.7544 | 85.3605 | 29.8217 | 10.3966 | 0.97 | 0.08 |  |  |  | 1277.7652
| 45.6 | [13 empty] | 439.6807 | 85.7362 | 29.953 | 10.4423 | 0.98 | 0.08 |  |  |  | 1286.1142
| 45.7 | [13 empty] | 441.6112 | 86.1126 | 30.0845 | 10.4882 | 0.98 | 0.08 |  |  |  | 1294.4996
| 45.8 | [13 empty] | 443.546 | 86.4899 | 30.2163 | 10.5341 | 0.99 | 0.08 |  |  |  | 1302.9215
| 45.9 | [13 empty] | 445.485 | 86.868 | 30.3484 | 10.5802 | 0.99 | 0.08 |  |  |  | 1311.38
| 46 | [13 empty] | 447.4282 | 87.2469 | 30.4808 | 10.6263 | 1 | 0.08 |  |  |  | 1319.875
| 46.1 | [13 empty] | 449.3757 | 87.6267 | 30.6134 | 10.6726 | 1 | 0.08 |  |  |  | 1328.4068
| 46.2 | [13 empty] | 451.3273 | 88.0072 | 30.7464 | 10.7189 | 1 | 0.08 |  |  |  | 1336.9753
| 46.3 | [13 empty] | 453.2833 | 88.3886 | 30.8796 | 10.7654 | 1.01 | 0.08 |  |  |  | 1345.5807
| 46.4 | [13 empty] | 455.2434 | 88.7708 | 31.0132 | 10.8119 | 1.01 | 0.08 |  |  |  | 1354.2231
| 46.5 | [13 empty] | 457.2078 | 89.1539 | 31.147 | 10.8586 | 1.02 | 0.08 |  |  |  | 1362.9025
| 46.6 | [13 empty] | 459.1764 | 89.5378 | 31.2811 | 10.9054 | 1.02 | 0.08 |  |  |  | 1371.619
| 46.7 | [13 empty] | 461.1492 | 89.9225 | 31.4155 | 10.9522 | 1.03 | 0.08 |  |  |  | 1380.3726
| 46.8 | [13 empty] | 463.1262 | 90.308 | 31.5502 | 10.9992 | 1.03 | 0.08 |  |  |  | 1389.1635
| 46.9 | [13 empty] | 465.1075 | 90.6943 | 31.6852 | 11.0462 | 1.03 | 0.08 |  |  |  | 1397.9918
| 47 | [13 empty] | 467.093 | 91.0815 | 31.8204 | 11.0934 | 1.04 | 0.08 |  |  |  | 1406.8575
| 47.1 | [13 empty] | 469.0828 | 91.4695 | 31.956 | 11.1406 | 1.04 | 0.08 |  |  |  | 1415.7607
| 47.2 | [13 empty] | 471.0768 | 91.8583 | 32.0918 | 11.188 | 1.05 | 0.08 |  |  |  | 1424.7014
| 47.3 | [13 empty] | 473.075 | 92.2479 | 32.2279 | 11.2354 | 1.05 | 0.08 |  |  |  | 1433.6798
| 47.4 | [13 empty] | 475.0774 | 92.6384 | 32.3644 | 11.283 | 1.06 | 0.08 |  |  |  | 1442.696
| 47.5 | [13 empty] | 477.0841 | 93.0297 | 32.5011 | 11.3307 | 1.06 | 0.08 |  |  |  | 1451.7499
| 47.6 | [13 empty] | 479.095 | 93.4218 | 32.638 | 11.3784 | 1.07 | 0.08 |  |  |  | 1460.8418
| 47.7 | [13 empty] | 481.1101 | 93.8148 | 32.7753 | 11.4263 | 1.07 | 0.08 |  |  |  | 1469.9716
| 47.8 | [13 empty] | 483.1294 | 94.2085 | 32.9129 | 11.4742 | 1.07 | 0.08 |  |  |  | 1479.1395
| 47.9 | [13 empty] | 485.153 | 94.6031 | 33.0507 | 11.5223 | 1.08 | 0.08 |  |  |  | 1488.3456
| 48 | [13 empty] | 487.1808 | 94.9985 | 33.1889 | 11.5705 | 1.08 | 0.09 |  |  |  | 1497.5898
| 48.1 | [13 empty] | 489.2128 | 95.3948 | 33.3273 | 11.6187 | 1.09 | 0.09 |  |  |  | 1506.8723
| 48.2 | [13 empty] | 491.2491 | 95.7918 | 33.466 | 11.6671 | 1.09 | 0.09 |  |  |  | 1516.1932
| 48.3 | [13 empty] | 493.2896 | 96.1897 | 33.605 | 11.7155 | 1.1 | 0.09 |  |  |  | 1525.5526
| 48.4 | [13 empty] | 495.3343 | 96.5884 | 33.7443 | 11.7641 | 1.1 | 0.09 |  |  |  | 1534.9504
| 48.5 | [13 empty] | 497.3833 | 96.988 | 33.8839 | 11.8128 | 1.11 | 0.09 |  |  |  | 1544.3869
| 48.6 | [13 empty] | 499.4364 | 97.3883 | 34.0238 | 11.8615 | 1.11 | 0.09 |  |  |  | 1553.8621
| 48.7 | [13 empty] | 501.4939 | 97.7895 | 34.164 | 11.9104 | 1.12 | 0.09 |  |  |  | 1563.376
| 48.8 | [13 empty] | 503.5555 | 98.1915 | 34.3044 | 11.9594 | 1.12 | 0.09 |  |  |  | 1572.9288
| 48.9 | [13 empty] | 505.6214 | 98.5944 | 34.4451 | 12.0084 | 1.12 | 0.09 |  |  |  | 1582.5205
| 49 | [13 empty] | 507.6914 | 98.998 | 34.5862 | 12.0576 | 1.13 | 0.09 |  |  |  | 1592.1513
| 49.1 | [13 empty] | 509.7658 | 99.4025 | 34.7275 | 12.1068 | 1.13 | 0.09 |  |  |  | 1601.8211
| 49.2 | [13 empty] | 511.8443 | 99.8078 | 34.8691 | 12.1562 | 1.14 | 0.09 |  |  |  | 1611.53
| 49.3 | [13 empty] | 513.9271 | 100.214 | 35.011 | 12.2057 | 1.14 | 0.09 |  |  |  | 1621.2782
| 49.4 | [13 empty] | 516.0141 | 100.6209 | 35.1531 | 12.2552 | 1.15 | 0.09 |  |  |  | 1631.0658
| 49.5 | [13 empty] | 518.1054 | 101.0287 | 35.2956 | 12.3049 | 1.15 | 0.09 |  |  |  | 1640.8927
| 49.6 | [13 empty] | 520.2008 | 101.4373 | 35.4384 | 12.3547 | 1.16 | 0.09 |  |  |  | 1650.7591
| 49.7 | [13 empty] | 522.3005 | 101.8468 | 35.5814 | 12.4045 | 1.16 | 0.09 |  |  |  | 1660.6651
| 49.8 | [13 empty] | 524.4045 | 102.257 | 35.7247 | 12.4545 | 1.17 | 0.09 |  |  |  | 1670.6107
| 49.9 | [13 empty] | 526.5126 | 102.6681 | 35.8683 | 12.5046 | 1.17 | 0.09 |  |  |  | 1680.5961
| 50 | [13 empty] | 528.625 | 103.08 | 36.0122 | 12.5547 | 1.18 | 0.09 |  |  |  | 1690.6212
| 50.1 | [15 empty] | 36.1564 | 12.605 | 1.18 | 0.09
| 50.2 | [15 empty] | 36.3009 | 12.6554 | 1.19 | 0.09
| 50.3 | [15 empty] | 36.4457 | 12.7059 | 1.19 | 0.09
| 50.4 | [15 empty] | 36.5908 | 12.7564 | 1.2 | 0.09
| 50.5 | [15 empty] | 36.7361 | 12.8071 | 1.2 | 0.09
| 50.6 | [15 empty] | 36.8817 | 12.8579 | 1.2 | 0.09
| 50.7 | [15 empty] | 37.0277 | 12.9087 | 1.21 | 0.1
| 50.8 | [15 empty] | 37.1739 | 12.9597 | 1.21 | 0.1
| 50.9 | [15 empty] | 37.3204 | 13.0108 | 1.22 | 0.1
| 51 | [15 empty] | 37.4671 | 13.062 | 1.22 | 0.1
| 51.1 | [15 empty] | 37.6142 | 13.1132 | 1.23 | 0.1
| 51.2 | [15 empty] | 37.7616 | 13.1646 | 1.23 | 0.1
| 51.3 | [15 empty] | 37.9092 | 13.2161 | 1.24 | 0.1
| 51.4 | [15 empty] | 38.0572 | 13.2677 | 1.24 | 0.1
| 51.5 | [15 empty] | 38.2054 | 13.3193 | 1.25 | 0.1
| 51.6 | [15 empty] | 38.3539 | 13.3711 | 1.25 | 0.1
| 51.7 | [15 empty] | 38.5027 | 13.423 | 1.26 | 0.1
| 51.8 | [15 empty] | 38.6518 | 13.475 | 1.26 | 0.1
| 51.9 | [15 empty] | 38.8012 | 13.527 | 1.27 | 0.1
| 52 | [15 empty] | 38.9508 | 13.5792 | 1.27 | 0.1
| 52.1 | [15 empty] | 39.1008 | 13.6315 | 1.28 | 0.1
| 52.2 | [15 empty] | 39.251 | 13.6839 | 1.28 | 0.1
| 52.3 | [15 empty] | 39.4016 | 13.7364 | 1.29 | 0.1
| 52.4 | [15 empty] | 39.5524 | 13.7889 | 1.29 | 0.1
| 52.5 | [15 empty] | 39.7035 | 13.8416 | 1.3 | 0.1
| 52.6 | [15 empty] | 39.8549 | 13.8944 | 1.3 | 0.1
| 52.7 | [15 empty] | 40.0066 | 13.9473 | 1.31 | 0.1
| 52.8 | [15 empty] | 40.1586 | 14.0003 | 1.31 | 0.1
| 52.9 | [15 empty] | 40.3108 | 14.0533 | 1.32 | 0.1
| 53 | [15 empty] | 40.4634 | 14.1065 | 1.32 | 0.1
| 53.1 | [15 empty] | 40.6162 | 14.1598 | 1.33 | 0.1
| 53.2 | [15 empty] | 40.7693 | 14.2132 | 1.33 | 0.1
| 53.3 | [15 empty] | 40.9227 | 14.2667 | 1.34 | 0.11
| 53.4 | [15 empty] | 41.0764 | 14.3202 | 1.34 | 0.11
| 53.5 | [15 empty] | 41.2304 | 14.3739 | 1.35 | 0.11
| 53.6 | [15 empty] | 41.3847 | 14.4277 | 1.35 | 0.11
| 53.7 | [15 empty] | 41.5393 | 14.4816 | 1.36 | 0.11
| 53.8 | [15 empty] | 41.6941 | 14.5356 | 1.36 | 0.11
| 53.9 | [15 empty] | 41.8493 | 14.5897 | 1.37 | 0.11
| 54 | [15 empty] | 42.0047 | 14.6439 | 1.37 | 0.11
| 54.1 | [15 empty] | 42.1604 | 14.6981 | 1.38 | 0.11
| 54.2 | [15 empty] | 42.3164 | 14.7525 | 1.38 | 0.11
| 54.3 | [15 empty] | 42.4727 | 14.807 | 1.39 | 0.11
| 54.4 | [15 empty] | 42.6293 | 14.8616 | 1.39 | 0.11
| 54.5 | [15 empty] | 42.7862 | 14.9163 | 1.4 | 0.11
| 54.6 | [15 empty] | 42.9433 | 14.9711 | 1.4 | 0.11
| 54.7 | [15 empty] | 43.1008 | 15.026 | 1.41 | 0.11
| 54.8 | [15 empty] | 43.2585 | 15.081 | 1.41 | 0.11
| 54.9 | [15 empty] | 43.4165 | 15.1361 | 1.42 | 0.11
| 55 | [15 empty] | 43.5748 | 15.1912 | 1.42 | 0.11
| 55.1 | [15 empty] | 43.7334 | 15.2465 | 1.43 | 0.11
| 55.2 | [15 empty] | 43.8923 | 15.3019 | 1.43 | 0.11
| 55.3 | [15 empty] | 44.0515 | 15.3574 | 1.44 | 0.11
| 55.4 | [15 empty] | 44.2109 | 15.413 | 1.44 | 0.11
| 55.5 | [15 empty] | 44.3707 | 15.4687 | 1.45 | 0.11
| 55.6 | [15 empty] | 44.5307 | 15.5245 | 1.45 | 0.11
| 55.7 | [15 empty] | 44.6911 | 15.5804 | 1.46 | 0.11
| 55.8 | [15 empty] | 44.8517 | 15.6364 | 1.46 | 0.12
| 55.9 | [15 empty] | 45.0126 | 15.6925 | 1.47 | 0.12
| 56 | [15 empty] | 45.1738 | 15.7487 | 1.48 | 0.12
| 56.1 | [15 empty] | 45.3352 | 15.805 | 1.48 | 0.12
| 56.2 | [15 empty] | 45.497 | 15.8614 | 1.49 | 0.12
| 56.3 | [15 empty] | 45.6591 | 15.9179 | 1.49 | 0.12
| 56.4 | [15 empty] | 45.8214 | 15.9745 | 1.5 | 0.12
| 56.5 | [15 empty] | 45.984 | 16.0312 | 1.5 | 0.12
| 56.6 | [15 empty] | 46.147 | 16.088 | 1.51 | 0.12
| 56.7 | [15 empty] | 46.3102 | 16.1449 | 1.51 | 0.12
| 56.8 | [15 empty] | 46.4737 | 16.2019 | 1.52 | 0.12
| 56.9 | [15 empty] | 46.6374 | 16.259 | 1.52 | 0.12
| 57 | [15 empty] | 46.8015 | 16.3162 | 1.53 | 0.12
| 57.1 | [15 empty] | 46.9659 | 16.3735 | 1.53 | 0.12
| 57.2 | [15 empty] | 47.1305 | 16.4309 | 1.54 | 0.12
| 57.3 | [15 empty] | 47.2955 | 16.4884 | 1.54 | 0.12
| 57.4 | [15 empty] | 47.4607 | 16.546 | 1.55 | 0.12
| 57.5 | [15 empty] | 47.6262 | 16.6037 | 1.56 | 0.12
| 57.6 | [15 empty] | 47.792 | 16.6615 | 1.56 | 0.12
| 57.7 | [15 empty] | 47.9581 | 16.7194 | 1.57 | 0.12
| 57.8 | [15 empty] | 48.1245 | 16.7774 | 1.57 | 0.12
| 57.9 | [15 empty] | 48.2911 | 16.8355 | 1.58 | 0.12
| 58 | [15 empty] | 48.4581 | 16.8937 | 1.58 | 0.12
| 58.1 | [15 empty] | 48.6253 | 16.952 | 1.59 | 0.12
| 58.2 | [15 empty] | 48.7929 | 17.0104 | 1.59 | 0.13
| 58.3 | [15 empty] | 48.9607 | 17.0689 | 1.6 | 0.13
| 58.4 | [15 empty] | 49.1288 | 17.1275 | 1.6 | 0.13
| 58.5 | [15 empty] | 49.2972 | 17.1862 | 1.61 | 0.13
| 58.6 | [15 empty] | 49.4659 | 17.245 | 1.62 | 0.13
| 58.7 | [15 empty] | 49.6348 | 17.3039 | 1.62 | 0.13
| 58.8 | [15 empty] | 49.8041 | 17.3629 | 1.63 | 0.13
| 58.9 | [15 empty] | 49.9736 | 17.422 | 1.63 | 0.13
| 59 | [15 empty] | 50.1435 | 17.4812 | 1.64 | 0.13
| 59.1 | [15 empty] | 50.3136 | 17.5405 | 1.64 | 0.13
| 59.2 | [15 empty] | 50.484 | 17.6 | 1.65 | 0.13
| 59.3 | [15 empty] | 50.6547 | 17.6595 | 1.65 | 0.13
| 59.4 | [15 empty] | 50.8257 | 17.7191 | 1.66 | 0.13
| 59.5 | [15 empty] | 50.9969 | 17.7788 | 1.67 | 0.13
| 59.6 | [15 empty] | 51.1685 | 17.8386 | 1.67 | 0.13
| 59.7 | [15 empty] | 51.3404 | 17.8985 | 1.68 | 0.13
| 59.8 | [15 empty] | 51.5125 | 17.9585 | 1.68 | 0.13
| 59.9 | [15 empty] | 51.6849 | 18.0186 | 1.69 | 0.13
| 60 | [15 empty] | 51.8576 | 18.0788 | 1.69 | 0.13
| 60.1 | [15 empty] | 52.0306 | 18.1392 | 1.7 | 0.13
| 60.2 | [15 empty] | 52.2039 | 18.1996 | 1.71 | 0.13
| 60.3 | [15 empty] | 52.3775 | 18.2601 | 1.71 | 0.13
| 60.4 | [15 empty] | 52.5514 | 18.3207 | 1.72 | 0.13
| 60.5 | [15 empty] | 52.7255 | 18.3814 | 1.72 | 0.14
| 60.6 | [15 empty] | 52.9 | 18.4422 | 1.73 | 0.14
| 60.7 | [15 empty] | 53.0747 | 18.5031 | 1.73 | 0.14
| 60.8 | [15 empty] | 53.2497 | 18.5642 | 1.74 | 0.14
| 60.9 | [15 empty] | 53.425 | 18.6253 | 1.74 | 0.14
| 61 | [15 empty] | 53.6006 | 18.6865 | 1.75 | 0.14
| 61.1 | [15 empty] | 53.7765 | 18.7478 | 1.76 | 0.14
| 61.2 | [15 empty] | 53.9527 | 18.8092 | 1.76 | 0.14
| 61.3 | [15 empty] | 54.1291 | 18.8707 | 1.77 | 0.14
| 61.4 | [15 empty] | 54.3059 | 18.9324 | 1.77 | 0.14
| 61.5 | [15 empty] | 54.4829 | 18.9941 | 1.78 | 0.14
| 61.6 | [15 empty] | 54.6603 | 19.0559 | 1.79 | 0.14
| 61.7 | [15 empty] | 54.8379 | 19.1178 | 1.79 | 0.14
| 61.8 | [15 empty] | 55.0158 | 19.1798 | 1.8 | 0.14
| 61.9 | [15 empty] | 55.194 | 19.242 | 1.8 | 0.14
| 62 | [15 empty] | 55.3724 | 19.3042 | 1.81 | 0.14
| 62.1 | [15 empty] | 55.5512 | 19.3665 | 1.81 | 0.14
| 62.2 | [15 empty] | 55.7303 | 19.4289 | 1.82 | 0.14
| 62.3 | [15 empty] | 55.9096 | 19.4915 | 1.83 | 0.14
| 62.4 | [15 empty] | 56.0892 | 19.5541 | 1.83 | 0.14
| 62.5 | [15 empty] | 56.2691 | 19.6168 | 1.84 | 0.14
| 62.6 | [15 empty] | 56.4493 | 19.6796 | 1.84 | 0.15
| 62.7 | [15 empty] | 56.6298 | 19.7425 | 1.85 | 0.15
| 62.8 | [15 empty] | 56.8106 | 19.8056 | 1.86 | 0.15
| 62.9 | [15 empty] | 56.9917 | 19.8687 | 1.86 | 0.15
| 63 | [15 empty] | 57.173 | 19.9319 | 1.87 | 0.15
| 63.1 | [15 empty] | 57.3547 | 19.9952 | 1.87 | 0.15
| 63.2 | [15 empty] | 57.5366 | 20.0587 | 1.88 | 0.15
| 63.3 | [15 empty] | 57.7188 | 20.1222 | 1.89 | 0.15
| 63.4 | [15 empty] | 57.9014 | 20.1858 | 1.89 | 0.15
| 63.5 | [15 empty] | 58.0842 | 20.2496 | 1.9 | 0.15
| 63.6 | [15 empty] | 58.2672 | 20.3134 | 1.9 | 0.15
| 63.7 | [15 empty] | 58.4506 | 20.3773 | 1.91 | 0.15
| 63.8 | [15 empty] | 58.6343 | 20.4413 | 1.92 | 0.15
| 63.9 | [15 empty] | 58.8182 | 20.5055 | 1.92 | 0.15
| 64 | [15 empty] | 59.0025 | 20.5697 | 1.93 | 0.15
| 64.1 | [15 empty] | 59.187 | 20.634 | 1.93 | 0.15
| 64.2 | [15 empty] | 59.3718 | 20.6985 | 1.94 | 0.15
| 64.3 | [15 empty] | 59.5569 | 20.763 | 1.95 | 0.15
| 64.4 | [15 empty] | 59.7423 | 20.8276 | 1.95 | 0.15
| 64.5 | [15 empty] | 59.928 | 20.8924 | 1.96 | 0.15
| 64.6 | [15 empty] | 60.114 | 20.9572 | 1.96 | 0.15
| 64.7 | [15 empty] | 60.3002 | 21.0221 | 1.97 | 0.15
| 64.8 | [15 empty] | 60.4868 | 21.0872 | 1.98 | 0.16
| 64.9 | [15 empty] | 60.6736 | 21.1523 | 1.98 | 0.16
| 65 | [15 empty] | 60.8607 | 21.2175 | 1.99 | 0.16
| 65.1 | [15 empty] | 61.0481 | 21.2829 | 1.99 | 0.16
| 65.2 | [15 empty] | 61.2358 | 21.3483 | 2 | 0.16
| 65.3 | [15 empty] | 61.4238 | 21.4138 | 2.01 | 0.16
| 65.4 | [15 empty] | 61.6121 | 21.4795 | 2.01 | 0.16
| 65.5 | [15 empty] | 61.8006 | 21.5452 | 2.02 | 0.16
| 65.6 | [15 empty] | 61.9895 | 21.611 | 2.02 | 0.16
| 65.7 | [15 empty] | 62.1786 | 21.677 | 2.03 | 0.16
| 65.8 | [15 empty] | 62.368 | 21.743 | 2.04 | 0.16
| 65.9 | [15 empty] | 62.5577 | 21.8092 | 2.04 | 0.16
| 66 | [15 empty] | 62.7477 | 21.8754 | 2.05 | 0.16
| 66.1 | [15 empty] | 62.938 | 21.9417 | 2.06 | 0.16
| 66.2 | [15 empty] | 63.1286 | 22.0082 | 2.06 | 0.16
| 66.3 | [15 empty] | 63.3195 | 22.0747 | 2.07 | 0.16
| 66.4 | [15 empty] | 63.5106 | 22.1414 | 2.07 | 0.16
| 66.5 | [15 empty] | 63.7021 | 22.2081 | 2.08 | 0.16
| 66.6 | [15 empty] | 63.8938 | 22.2749 | 2.09 | 0.16
| 66.7 | [15 empty] | 64.0858 | 22.3419 | 2.09 | 0.16
| 66.8 | [15 empty] | 64.2781 | 22.4089 | 2.1 | 0.17
| 66.9 | [15 empty] | 64.4707 | 22.4761 | 2.11 | 0.17
| 67 | [15 empty] | 64.6636 | 22.5433 | 2.11 | 0.17
| 67.1 | [15 empty] | 64.8568 | 22.6107 | 2.12 | 0.17
| 67.2 | [15 empty] | 65.0502 | 22.6781 | 2.12 | 0.17
| 67.3 | [15 empty] | 65.244 | 22.7456 | 2.13 | 0.17
| 67.4 | [15 empty] | 65.438 | 22.8133 | 2.14 | 0.17
| 67.5 | [15 empty] | 65.6323 | 22.881 | 2.14 | 0.17
| 67.6 | [15 empty] | 65.8269 | 22.9489 | 2.15 | 0.17
| 67.7 | [15 empty] | 66.0218 | 23.0168 | 2.16 | 0.17
| 67.8 | [15 empty] | 66.217 | 23.0849 | 2.16 | 0.17
| 67.9 | [15 empty] | 66.4125 | 23.153 | 2.17 | 0.17
| 68 | [15 empty] | 66.6083 | 23.2213 | 2.18 | 0.17
| 68.1 | [15 empty] | 66.8043 | 23.2896 | 2.18 | 0.17
| 68.2 | [15 empty] | 67.0006 | 23.3581 | 2.19 | 0.17
| 68.3 | [15 empty] | 67.1973 | 23.4266 | 2.19 | 0.17
| 68.4 | [15 empty] | 67.3942 | 23.4953 | 2.2 | 0.17
| 68.5 | [15 empty] | 67.5914 | 23.564 | 2.21 | 0.17
| 68.6 | [15 empty] | 67.7889 | 23.6329 | 2.21 | 0.17
| 68.7 | [15 empty] | 67.9867 | 23.7018 | 2.22 | 0.17
| 68.8 | [15 empty] | 68.1847 | 23.7709 | 2.23 | 0.18
| 68.9 | [15 empty] | 68.3831 | 23.84 | 2.23 | 0.18
| 69 | [15 empty] | 68.5817 | 23.9093 | 2.24 | 0.18
| 69.1 | [15 empty] | 68.7807 | 23.9786 | 2.25 | 0.18
| 69.2 | [15 empty] | 68.9799 | 24.0481 | 2.25 | 0.18
| 69.3 | [15 empty] | 69.1794 | 24.1176 | 2.26 | 0.18
| 69.4 | [15 empty] | 69.3792 | 24.1873 | 2.27 | 0.18
| 69.5 | [15 empty] | 69.5793 | 24.257 | 2.27 | 0.18
| 69.6 | [15 empty] | 69.7796 | 24.3269 | 2.28 | 0.18
| 69.7 | [15 empty] | 69.9803 | 24.3968 | 2.29 | 0.18
| 69.8 | [15 empty] | 70.1812 | 24.4669 | 2.29 | 0.18
| 69.9 | [15 empty] | 70.3825 | 24.5371 | 2.3 | 0.18
| 70 | [15 empty] | 70.584 | 24.6073 | 2.31 | 0.18
| 70.1 | [15 empty] | 70.7858 | 24.6777 | 2.31 | 0.18
| 70.2 | [15 empty] | 70.9879 | 24.7481 | 2.32 | 0.18
| 70.3 | [15 empty] | 71.1903 | 24.8187 | 2.33 | 0.18
| 70.4 | [15 empty] | 71.393 | 24.8893 | 2.33 | 0.18
| 70.5 | [15 empty] | 71.596 | 24.9601 | 2.34 | 0.18
| 70.6 | [15 empty] | 71.7992 | 25.031 | 2.35 | 0.18
| 70.7 | [15 empty] | 72.0027 | 25.1019 | 2.35 | 0.18
| 70.8 | [15 empty] | 72.2066 | 25.173 | 2.36 | 0.19
| 70.9 | [15 empty] | 72.4107 | 25.2441 | 2.36 | 0.19
| 71 | [15 empty] | 72.6151 | 25.3154 | 2.37 | 0.19
| 71.1 | [15 empty] | 72.8198 | 25.3868 | 2.38 | 0.19
| 71.2 | [15 empty] | 73.0248 | 25.4582 | 2.39 | 0.19
| 71.3 | [15 empty] | 73.23 | 25.5298 | 2.39 | 0.19
| 71.4 | [15 empty] | 73.4356 | 25.6014 | 2.4 | 0.19
| 71.5 | [15 empty] | 73.6415 | 25.6732 | 2.41 | 0.19
| 71.6 | [15 empty] | 73.8476 | 25.7451 | 2.41 | 0.19
| 71.7 | [15 empty] | 74.054 | 25.817 | 2.42 | 0.19
| 71.8 | [15 empty] | 74.2607 | 25.8891 | 2.43 | 0.19
| 71.9 | [15 empty] | 74.4677 | 25.9613 | 2.43 | 0.19
| 72 | [15 empty] | 74.675 | 26.0335 | 2.44 | 0.19
| 72.1 | [15 empty] | 74.8826 | 26.1059 | 2.45 | 0.19
| 72.2 | [15 empty] | 75.0904 | 26.1784 | 2.45 | 0.19
| 72.3 | [15 empty] | 75.2986 | 26.2509 | 2.46 | 0.19
| 72.4 | [15 empty] | 75.507 | 26.3236 | 2.47 | 0.19
| 72.5 | [15 empty] | 75.7158 | 26.3964 | 2.47 | 0.19
| 72.6 | [15 empty] | 75.9248 | 26.4692 | 2.48 | 0.2
| 72.7 | [15 empty] | 76.1341 | 26.5422 | 2.49 | 0.2
| 72.8 | [15 empty] | 76.3437 | 26.6153 | 2.49 | 0.2
| 72.9 | [15 empty] | 76.5535 | 26.6884 | 2.5 | 0.2
| 73 | [15 empty] | 76.7637 | 26.7617 | 2.51 | 0.2
| 73.1 | [15 empty] | 76.9742 | 26.8351 | 2.51 | 0.2
| 73.2 | [15 empty] | 77.1849 | 26.9085 | 2.52 | 0.2
| 73.3 | [15 empty] | 77.3959 | 26.9821 | 2.53 | 0.2
| 73.4 | [15 empty] | 77.6073 | 27.0558 | 2.53 | 0.2
| 73.5 | [15 empty] | 77.8189 | 27.1296 | 2.54 | 0.2
| 73.6 | [15 empty] | 78.0308 | 27.2034 | 2.55 | 0.2
| 73.7 | [15 empty] | 78.243 | 27.2774 | 2.56 | 0.2
| 73.8 | [15 empty] | 78.4554 | 27.3515 | 2.56 | 0.2
| 73.9 | [15 empty] | 78.6682 | 27.4257 | 2.57 | 0.2
| 74 | [15 empty] | 78.8812 | 27.4999 | 2.58 | 0.2
| 74.1 | [15 empty] | 79.0946 | 27.5743 | 2.58 | 0.2
| 74.2 | [15 empty] | 79.3082 | 27.6488 | 2.59 | 0.2
| 74.3 | [15 empty] | 79.5221 | 27.7233 | 2.6 | 0.2
| 74.4 | [15 empty] | 79.7363 | 27.798 | 2.6 | 0.2
| 74.5 | [15 empty] | 79.9508 | 27.8728 | 2.61 | 0.21
| 74.6 | [15 empty] | 80.1656 | 27.9477 | 2.62 | 0.21
| 74.7 | [15 empty] | 80.3806 | 28.0227 | 2.63 | 0.21
| 74.8 | [15 empty] | 80.596 | 28.0977 | 2.63 | 0.21
| 74.9 | [15 empty] | 80.8116 | 28.1729 | 2.64 | 0.21
| 75 | [15 empty] | 81.0276 | 28.2482 | 2.65 | 0.21
| 75.1 | [15 empty] | 81.2438 | 28.3236 | 2.65 | 0.21
| 75.2 | [15 empty] | 81.4603 | 28.399 | 2.66 | 0.21
| 75.3 | [15 empty] | 81.6771 | 28.4746 | 2.67 | 0.21
| 75.4 | [15 empty] | 81.8942 | 28.5503 | 2.67 | 0.21
| 75.5 | [15 empty] | 82.1115 | 28.6261 | 2.68 | 0.21
| 75.6 | [15 empty] | 82.3292 | 28.702 | 2.69 | 0.21
| 75.7 | [15 empty] | 82.5471 | 28.7779 | 2.7 | 0.21
| 75.8 | [15 empty] | 82.7654 | 28.854 | 2.7 | 0.21
| 75.9 | [15 empty] | 82.9839 | 28.9302 | 2.71 | 0.21
| 76 | [15 empty] | 83.2027 | 29.0065 | 2.72 | 0.21
| 76.1 | [15 empty] | 83.4218 | 29.0829 | 2.72 | 0.21
| 76.2 | [15 empty] | 83.6412 | 29.1594 | 2.73 | 0.21
| 76.3 | [15 empty] | 83.8609 | 29.2359 | 2.74 | 0.22
| 76.4 | [15 empty] | 84.0808 | 29.3126 | 2.75 | 0.22
| 76.5 | [15 empty] | 84.3011 | 29.3894 | 2.75 | 0.22
| 76.6 | [15 empty] | 84.5216 | 29.4663 | 2.76 | 0.22
| 76.7 | [15 empty] | 84.7424 | 29.5433 | 2.77 | 0.22
| 76.8 | [15 empty] | 84.9636 | 29.6204 | 2.77 | 0.22
| 76.9 | [15 empty] | 85.185 | 29.6976 | 2.78 | 0.22
| 77 | [15 empty] | 85.4067 | 29.7748 | 2.79 | 0.22
| 77.1 | [15 empty] | 85.6286 | 29.8522 | 2.8 | 0.22
| 77.2 | [15 empty] | 85.8509 | 29.9297 | 2.8 | 0.22
| 77.3 | [15 empty] | 86.0735 | 30.0073 | 2.81 | 0.22
| 77.4 | [15 empty] | 86.2963 | 30.085 | 2.82 | 0.22
| 77.5 | [15 empty] | 86.5194 | 30.1628 | 2.83 | 0.22
| 77.6 | [15 empty] | 86.7429 | 30.2407 | 2.83 | 0.22
| 77.7 | [15 empty] | 86.9666 | 30.3187 | 2.84 | 0.22
| 77.8 | [15 empty] | 87.1906 | 30.3968 | 2.85 | 0.22
| 77.9 | [15 empty] | 87.4148 | 30.4749 | 2.86 | 0.22
| 78 | [15 empty] | 87.6394 | 30.5532 | 2.86 | 0.23
| 78.1 | [15 empty] | 87.8643 | 30.6316 | 2.87 | 0.23
| 78.2 | [15 empty] | 88.0894 | 30.7101 | 2.88 | 0.23
| 78.3 | [15 empty] | 88.3149 | 30.7887 | 2.88 | 0.23
| 78.4 | [15 empty] | 88.5406 | 30.8674 | 2.89 | 0.23
| 78.5 | [15 empty] | 88.7666 | 30.9462 | 2.9 | 0.23
| 78.6 | [15 empty] | 88.9929 | 31.0251 | 2.91 | 0.23
| 78.7 | [15 empty] | 89.2195 | 31.1041 | 2.91 | 0.23
| 78.8 | [15 empty] | 89.4464 | 31.1832 | 2.92 | 0.23
| 78.9 | [15 empty] | 89.6735 | 31.2624 | 2.93 | 0.23
| 79 | [15 empty] | 89.901 | 31.3417 | 2.94 | 0.23
| 79.1 | [15 empty] | 90.1287 | 31.4211 | 2.94 | 0.23
| 79.2 | [15 empty] | 90.3568 | 31.5006 | 2.95 | 0.23
| 79.3 | [15 empty] | 90.5851 | 31.5802 | 2.96 | 0.23
| 79.4 | [15 empty] | 90.8137 | 31.6599 | 2.97 | 0.23
| 79.5 | [15 empty] | 91.0426 | 31.7397 | 2.97 | 0.23
| 79.6 | [15 empty] | 91.2718 | 31.8196 | 2.98 | 0.23
| 79.7 | [15 empty] | 91.5012 | 31.8996 | 2.99 | 0.24
| 79.8 | [15 empty] | 91.731 | 31.9797 | 3 | 0.24
| 79.9 | [15 empty] | 91.961 | 32.0599 | 3 | 0.24
| 80 | [15 empty] | 92.1914 | 32.1402 | 3.01 | 0.24
| 80.1 | [15 empty] | 92.422 | 32.2206 | 3.02 | 0.24
| 80.2 | [15 empty] | 92.6529 | 32.3011 | 3.03 | 0.24
| 80.3 | [15 empty] | 92.8841 | 32.3817 | 3.03 | 0.24
| 80.4 | [15 empty] | 93.1156 | 32.4624 | 3.04 | 0.24
| 80.5 | [15 empty] | 93.3474 | 32.5432 | 3.05 | 0.24
| 80.6 | [15 empty] | 93.5794 | 32.6241 | 3.06 | 0.24
| 80.7 | [15 empty] | 93.8118 | 32.7051 | 3.06 | 0.24
| 80.8 | [15 empty] | 94.0444 | 32.7862 | 3.07 | 0.24
| 80.9 | [15 empty] | 94.2773 | 32.8674 | 3.08 | 0.24
| 81 | [15 empty] | 94.5105 | 32.9487 | 3.09 | 0.24
| 81.1 | [15 empty] | 94.7441 | 33.0301 | 3.09 | 0.24
| 81.2 | [15 empty] | 94.9778 | 33.1116 | 3.1 | 0.24
| 81.3 | [15 empty] | 95.2119 | 33.1932 | 3.11 | 0.24
| 81.4 | [15 empty] | 95.4463 | 33.2749 | 3.12 | 0.25
| 81.5 | [15 empty] | 95.6809 | 33.3567 | 3.12 | 0.25
| 81.6 | [15 empty] | 95.9159 | 33.4386 | 3.13 | 0.25
| 81.7 | [15 empty] | 96.1511 | 33.5206 | 3.14 | 0.25
| 81.8 | [15 empty] | 96.3866 | 33.6027 | 3.15 | 0.25
| 81.9 | [15 empty] | 96.6225 | 33.6849 | 3.16 | 0.25
| 82 | [15 empty] | 96.8585 | 33.7673 | 3.16 | 0.25
| 82.1 | [15 empty] | 97.0949 | 33.8497 | 3.17 | 0.25
| 82.2 | [15 empty] | 97.3316 | 33.9322 | 3.18 | 0.25
| 82.3 | [15 empty] | 97.5686 | 34.0148 | 3.19 | 0.25
| 82.4 | [15 empty] | 97.8058 | 34.0975 | 3.19 | 0.25
| 82.5 | [15 empty] | 98.0434 | 34.1803 | 3.2 | 0.25
| 82.6 | [15 empty] | 98.2812 | 34.2632 | 3.21 | 0.25
| 82.7 | [15 empty] | 98.5193 | 34.3462 | 3.22 | 0.25
| 82.8 | [15 empty] | 98.7577 | 34.4293 | 3.23 | 0.25
| 82.9 | [15 empty] | 98.9964 | 34.5126 | 3.23 | 0.25
| 83 | [15 empty] | 99.2354 | 34.5959 | 3.24 | 0.25
| 83.1 | [15 empty] | 99.4746 | 34.6793 | 3.25 | 0.26
| 83.2 | [15 empty] | 99.7142 | 34.7628 | 3.26 | 0.26
| 83.3 | [15 empty] | 99.954 | 34.8464 | 3.26 | 0.26
| 83.4 | [15 empty] | 100.1941 | 34.9301 | 3.27 | 0.26
| 83.5 | [15 empty] | 100.4346 | 35.0139 | 3.28 | 0.26
| 83.6 | [15 empty] | 100.6753 | 35.0979 | 3.29 | 0.26
| 83.7 | [15 empty] | 100.9163 | 35.1819 | 3.3 | 0.26
| 83.8 | [15 empty] | 101.1575 | 35.266 | 3.3 | 0.26
| 83.9 | [15 empty] | 101.3991 | 35.3502 | 3.31 | 0.26
| 84 | [15 empty] | 101.641 | 35.4345 | 3.32 | 0.26
| 84.1 | [15 empty] | 101.8831 | 35.5189 | 3.33 | 0.26
| 84.2 | [15 empty] | 102.1256 | 35.6035 | 3.34 | 0.26
| 84.3 | [15 empty] | 102.3683 | 35.6881 | 3.34 | 0.26
| 84.4 | [15 empty] | 102.6113 | 35.7728 | 3.35 | 0.26
| 84.5 | [15 empty] | 102.8546 | 35.8576 | 3.36 | 0.26
| 84.6 | [15 empty] | 103.0982 | 35.9425 | 3.37 | 0.26
| 84.7 | [15 empty] | 103.342 | 36.0276 | 3.38 | 0.27
| 84.8 | [15 empty] | 103.5862 | 36.1127 | 3.38 | 0.27
| 84.9 | [15 empty] | 103.8307 | 36.1979 | 3.39 | 0.27
| 85 | [15 empty] | 104.0754 | 36.2832 | 3.4 | 0.27
| 85.1 | [15 empty] | 104.3204 | 36.3687 | 3.41 | 0.27
| 85.2 | [15 empty] | 104.5657 | 36.4542 | 3.42 | 0.27
| 85.3 | [15 empty] | 104.8113 | 36.5398 | 3.42 | 0.27
| 85.4 | [15 empty] | 105.0572 | 36.6255 | 3.43 | 0.27
| 85.5 | [15 empty] | 105.3034 | 36.7113 | 3.44 | 0.27
| 85.6 | [15 empty] | 105.5499 | 36.7973 | 3.45 | 0.27
| 85.7 | [15 empty] | 105.7966 | 36.8833 | 3.46 | 0.27
| 85.8 | [15 empty] | 106.0437 | 36.9694 | 3.46 | 0.27
| 85.9 | [15 empty] | 106.291 | 37.0556 | 3.47 | 0.27
| 86 | [15 empty] | 106.5386 | 37.142 | 3.48 | 0.27
| 86.1 | [15 empty] | 106.7865 | 37.2284 | 3.49 | 0.27
| 86.2 | [15 empty] | 107.0347 | 37.3149 | 3.5 | 0.27
| 86.3 | [15 empty] | 107.2832 | 37.4016 | 3.5 | 0.28
| 86.4 | [15 empty] | 107.532 | 37.4883 | 3.51 | 0.28
| 86.5 | [15 empty] | 107.7811 | 37.5751 | 3.52 | 0.28
| 86.6 | [15 empty] | 108.0304 | 37.662 | 3.53 | 0.28
| 86.7 | [15 empty] | 108.28 | 37.7491 | 3.54 | 0.28
| 86.8 | [15 empty] | 108.53 | 37.8362 | 3.54 | 0.28
| 86.9 | [15 empty] | 108.7802 | 37.9234 | 3.55 | 0.28
| 87 | [15 empty] | 109.0307 | 38.0108 | 3.56 | 0.28
| 87.1 | [15 empty] | 109.2815 | 38.0982 | 3.57 | 0.28
| 87.2 | [15 empty] | 109.5326 | 38.1857 | 3.58 | 0.28
| 87.3 | [15 empty] | 109.7839 | 38.2734 | 3.59 | 0.28
| 87.4 | [15 empty] | 110.0356 | 38.3611 | 3.59 | 0.28
| 87.5 | [15 empty] | 110.2875 | 38.4489 | 3.6 | 0.28
| 87.6 | [15 empty] | 110.5397 | 38.5369 | 3.61 | 0.28
| 87.7 | [15 empty] | 110.7923 | 38.6249 | 3.62 | 0.28
| 87.8 | [15 empty] | 111.0451 | 38.713 | 3.63 | 0.29
| 87.9 | [15 empty] | 111.2982 | 38.8013 | 3.64 | 0.29
| 88 | [15 empty] | 111.5515 | 38.8896 | 3.64 | 0.29
| 88.1 | [15 empty] | 111.8052 | 38.978 | 3.65 | 0.29
| 88.2 | [15 empty] | 112.0592 | 39.0666 | 3.66 | 0.29
| 88.3 | [15 empty] | 112.3134 | 39.1552 | 3.67 | 0.29
| 88.4 | [15 empty] | 112.568 | 39.2439 | 3.68 | 0.29
| 88.5 | [15 empty] | 112.8228 | 39.3328 | 3.68 | 0.29
| 88.6 | [15 empty] | 113.0779 | 39.4217 | 3.69 | 0.29
| 88.7 | [15 empty] | 113.3333 | 39.5108 | 3.7 | 0.29
| 88.8 | [15 empty] | 113.589 | 39.5999 | 3.71 | 0.29
| 88.9 | [15 empty] | 113.8449 | 39.6891 | 3.72 | 0.29
| 89 | [15 empty] | 114.1012 | 39.7785 | 3.73 | 0.29
| 89.1 | [15 empty] | 114.3578 | 39.8679 | 3.73 | 0.29
| 89.2 | [15 empty] | 114.6146 | 39.9575 | 3.74 | 0.29
| 89.3 | [15 empty] | 114.8717 | 40.0471 | 3.75 | 0.3
| 89.4 | [15 empty] | 115.1291 | 40.1368 | 3.76 | 0.3
| 89.5 | [15 empty] | 115.3869 | 40.2267 | 3.77 | 0.3
| 89.6 | [15 empty] | 115.6448 | 40.3166 | 3.78 | 0.3
| 89.7 | [15 empty] | 115.9031 | 40.4067 | 3.79 | 0.3
| 89.8 | [15 empty] | 116.1617 | 40.4968 | 3.79 | 0.3
| 89.9 | [15 empty] | 116.4205 | 40.587 | 3.8 | 0.3
| 90 | [15 empty] | 116.6797 | 40.6774 | 3.81 | 0.3
| 90.1 | [15 empty] | 116.9391 | 40.7678 | 3.82 | 0.3
| 90.2 | [15 empty] | 117.1988 | 40.8584 | 3.83 | 0.3
| 90.3 | [15 empty] | 117.4589 | 40.949 | 3.84 | 0.3
| 90.4 | [15 empty] | 117.7191 | 41.0398 | 3.84 | 0.3
| 90.5 | [15 empty] | 117.9797 | 41.1306 | 3.85 | 0.3
| 90.6 | [15 empty] | 118.2406 | 41.2216 | 3.86 | 0.3
| 90.7 | [15 empty] | 118.5018 | 41.3126 | 3.87 | 0.3
| 90.8 | [15 empty] | 118.7632 | 41.4038 | 3.88 | 0.31
| 90.9 | [15 empty] | 119.025 | 41.495 | 3.89 | 0.31
| 91 | [15 empty] | 119.287 | 41.5864 | 3.9 | 0.31
| 91.1 | [15 empty] | 119.5493 | 41.6778 | 3.9 | 0.31
| 91.2 | [15 empty] | 119.8119 | 41.7694 | 3.91 | 0.31
| 91.3 | [15 empty] | 120.0748 | 41.861 | 3.92 | 0.31
| 91.4 | [15 empty] | 120.338 | 41.9528 | 3.93 | 0.31
| 91.5 | [15 empty] | 120.6014 | 42.0446 | 3.94 | 0.31
| 91.6 | [15 empty] | 120.8652 | 42.1366 | 3.95 | 0.31
| 91.7 | [15 empty] | 121.1292 | 42.2286 | 3.96 | 0.31
| 91.8 | [15 empty] | 121.3935 | 42.3208 | 3.96 | 0.31
| 91.9 | [15 empty] | 121.6582 | 42.413 | 3.97 | 0.31
| 92 | [15 empty] | 121.9231 | 42.5054 | 3.98 | 0.31
| 92.1 | [15 empty] | 122.1883 | 42.5978 | 3.99 | 0.31
| 92.2 | [15 empty] | 122.4538 | 42.6904 | 4 | 0.31
| 92.3 | [15 empty] | 122.7195 | 42.783 | 4.01 | 0.32
| 92.4 | [15 empty] | 122.9856 | 42.8758 | 4.02 | 0.32
| 92.5 | [15 empty] | 123.2519 | 42.9686 | 4.03 | 0.32
| 92.6 | [15 empty] | 123.5186 | 43.0616 | 4.03 | 0.32
| 92.7 | [15 empty] | 123.7855 | 43.1546 | 4.04 | 0.32
| 92.8 | [15 empty] | 124.0527 | 43.2478 | 4.05 | 0.32
| 92.9 | [15 empty] | 124.3202 | 43.3411 | 4.06 | 0.32
| 93 | [15 empty] | 124.588 | 43.4344 | 4.07 | 0.32
| 93.1 | [15 empty] | 124.8561 | 43.5279 | 4.08 | 0.32
| 93.2 | [15 empty] | 125.1244 | 43.6214 | 4.09 | 0.32
| 93.3 | [15 empty] | 125.3931 | 43.7151 | 4.1 | 0.32
| 93.4 | [15 empty] | 125.662 | 43.8088 | 4.1 | 0.32
| 93.5 | [15 empty] | 125.9312 | 43.9027 | 4.11 | 0.32
| 93.6 | [15 empty] | 126.2008 | 43.9967 | 4.12 | 0.32
| 93.7 | [15 empty] | 126.4706 | 44.0907 | 4.13 | 0.32
| 93.8 | [15 empty] | 126.7406 | 44.1849 | 4.14 | 0.33
| 93.9 | [15 empty] | 127.011 | 44.2791 | 4.15 | 0.33
| 94 | [15 empty] | 127.2817 | 44.3735 | 4.16 | 0.33
| 94.1 | [15 empty] | 127.5527 | 44.468 | 4.17 | 0.33
| 94.2 | [15 empty] | 127.8239 | 44.5625 | 4.17 | 0.33
| 94.3 | [15 empty] | 128.0954 | 44.6572 | 4.18 | 0.33
| 94.4 | [15 empty] | 128.3672 | 44.752 | 4.19 | 0.33
| 94.5 | [15 empty] | 128.6394 | 44.8468 | 4.2 | 0.33
| 94.6 | [15 empty] | 128.9118 | 44.9418 | 4.21 | 0.33
| 94.7 | [15 empty] | 129.1844 | 45.0369 | 4.22 | 0.33
| 94.8 | [15 empty] | 129.4574 | 45.132 | 4.23 | 0.33
| 94.9 | [15 empty] | 129.7307 | 45.2273 | 4.24 | 0.33
| 95 | [15 empty] | 130.0042 | 45.3226 | 4.25 | 0.33
| 95.1 | [15 empty] | 130.2781 | 45.4181 | 4.25 | 0.33
| 95.2 | [15 empty] | 130.5522 | 45.5137 | 4.26 | 0.34
| 95.3 | [15 empty] | 130.8266 | 45.6093 | 4.27 | 0.34
| 95.4 | [15 empty] | 131.1013 | 45.7051 | 4.28 | 0.34
| 95.5 | [15 empty] | 131.3763 | 45.801 | 4.29 | 0.34
| 95.6 | [15 empty] | 131.6516 | 45.897 | 4.3 | 0.34
| 95.7 | [15 empty] | 131.9271 | 45.993 | 4.31 | 0.34
| 95.8 | [15 empty] | 132.203 | 46.0892 | 4.32 | 0.34
| 95.9 | [15 empty] | 132.4791 | 46.1855 | 4.33 | 0.34
| 96 | [15 empty] | 132.7556 | 46.2818 | 4.34 | 0.34
| 96.1 | [15 empty] | 133.0323 | 46.3783 | 4.34 | 0.34
| 96.2 | [15 empty] | 133.3093 | 46.4749 | 4.35 | 0.34
| 96.3 | [15 empty] | 133.5866 | 46.5715 | 4.36 | 0.34
| 96.4 | [15 empty] | 133.8642 | 46.6683 | 4.37 | 0.34
| 96.5 | [15 empty] | 134.142 | 46.7652 | 4.38 | 0.34
| 96.6 | [15 empty] | 134.4202 | 46.8622 | 4.39 | 0.35
| 96.7 | [15 empty] | 134.6986 | 46.9592 | 4.4 | 0.35
| 96.8 | [15 empty] | 134.9774 | 47.0564 | 4.41 | 0.35
| 96.9 | [15 empty] | 135.2564 | 47.1537 | 4.42 | 0.35
| 97 | [15 empty] | 135.5357 | 47.2511 | 4.43 | 0.35
| 97.1 | [15 empty] | 135.8153 | 47.3485 | 4.44 | 0.35
| 97.2 | [15 empty] | 136.0952 | 47.4461 | 4.44 | 0.35
| 97.3 | [15 empty] | 136.3754 | 47.5438 | 4.45 | 0.35
| 97.4 | [15 empty] | 136.6558 | 47.6416 | 4.46 | 0.35
| 97.5 | [15 empty] | 136.9366 | 47.7394 | 4.47 | 0.35
| 97.6 | [15 empty] | 137.2176 | 47.8374 | 4.48 | 0.35
| 97.7 | [15 empty] | 137.4989 | 47.9355 | 4.49 | 0.35
| 97.8 | [15 empty] | 137.7806 | 48.0337 | 4.5 | 0.35
| 97.9 | [15 empty] | 138.0625 | 48.1319 | 4.51 | 0.35
| 98 | [15 empty] | 138.3447 | 48.2303 | 4.52 | 0.36
| 98.1 | [15 empty] | 138.6271 | 48.3288 | 4.53 | 0.36
| 98.2 | [15 empty] | 138.9099 | 48.4274 | 4.54 | 0.36
| 98.3 | [15 empty] | 139.193 | 48.5261 | 4.55 | 0.36
| 98.4 | [15 empty] | 139.4763 | 48.6248 | 4.56 | 0.36
| 98.5 | [15 empty] | 139.7599 | 48.7237 | 4.56 | 0.36
| 98.6 | [15 empty] | 140.0439 | 48.8227 | 4.57 | 0.36
| 98.7 | [15 empty] | 140.3281 | 48.9218 | 4.58 | 0.36
| 98.8 | [15 empty] | 140.6126 | 49.021 | 4.59 | 0.36
| 98.9 | [15 empty] | 140.8974 | 49.1203 | 4.6 | 0.36
| 99 | [15 empty] | 141.1824 | 49.2196 | 4.61 | 0.36
| 99.1 | [15 empty] | 141.4678 | 49.3191 | 4.62 | 0.36
| 99.2 | [15 empty] | 141.7534 | 49.4187 | 4.63 | 0.36
| 99.3 | [15 empty] | 142.0394 | 49.5184 | 4.64 | 0.36
| 99.4 | [15 empty] | 142.3256 | 49.6182 | 4.65 | 0.37
| 99.5 | [15 empty] | 142.6121 | 49.7181 | 4.66 | 0.37
| 99.6 | [15 empty] | 142.8989 | 49.8181 | 4.67 | 0.37
| 99.7 | [15 empty] | 143.186 | 49.9181 | 4.68 | 0.37
| 99.8 | [15 empty] | 143.4734 | 50.0183 | 4.69 | 0.37
| 99.9 | [15 empty] | 143.761 | 50.1186 | 4.7 | 0.37
| 100 | [15 empty] | 144.049 | 50.219 | 4.7 | 0.37
| 100.1 | [17 empty] | 4.71 | 0.37
| 100.2 | [17 empty] | 4.72 | 0.37
| 100.3 | [17 empty] | 4.73 | 0.37
| 100.4 | [17 empty] | 4.74 | 0.37
| 100.5 | [17 empty] | 4.75 | 0.37
| 100.6 | [17 empty] | 4.76 | 0.37
| 100.7 | [17 empty] | 4.77 | 0.38
| 100.8 | [17 empty] | 4.78 | 0.38
| 100.9 | [17 empty] | 4.79 | 0.38
| 101 | [17 empty] | 4.8 | 0.38
| 101.1 | [17 empty] | 4.81 | 0.38
| 101.2 | [17 empty] | 4.82 | 0.38
| 101.3 | [17 empty] | 4.83 | 0.38
| 101.4 | [17 empty] | 4.84 | 0.38
| 101.5 | [17 empty] | 4.85 | 0.38
| 101.6 | [17 empty] | 4.86 | 0.38
| 101.7 | [17 empty] | 4.87 | 0.38
| 101.8 | [17 empty] | 4.88 | 0.38
| 101.9 | [17 empty] | 4.89 | 0.38
| 102 | [17 empty] | 4.89 | 0.38
| 102.1 | [17 empty] | 4.9 | 0.39
| 102.2 | [17 empty] | 4.91 | 0.39
| 102.3 | [17 empty] | 4.92 | 0.39
| 102.4 | [17 empty] | 4.93 | 0.39
| 102.5 | [17 empty] | 4.94 | 0.39
| 102.6 | [17 empty] | 4.95 | 0.39
| 102.7 | [17 empty] | 4.96 | 0.39
| 102.8 | [17 empty] | 4.97 | 0.39
| 102.9 | [17 empty] | 4.98 | 0.39
| 103 | [17 empty] | 4.99 | 0.39
| 103.1 | [17 empty] | 5 | 0.39
| 103.2 | [17 empty] | 5.01 | 0.39
| 103.3 | [17 empty] | 5.02 | 0.39
| 103.4 | [17 empty] | 5.03 | 0.4
| 103.5 | [17 empty] | 5.04 | 0.4
| 103.6 | [17 empty] | 5.05 | 0.4
| 103.7 | [17 empty] | 5.06 | 0.4
| 103.8 | [17 empty] | 5.07 | 0.4
| 103.9 | [17 empty] | 5.08 | 0.4
| 104 | [17 empty] | 5.09 | 0.4
| 104.1 | [17 empty] | 5.1 | 0.4
| 104.2 | [17 empty] | 5.11 | 0.4
| 104.3 | [17 empty] | 5.12 | 0.4
| 104.4 | [17 empty] | 5.13 | 0.4
| 104.5 | [17 empty] | 5.14 | 0.4
| 104.6 | [17 empty] | 5.15 | 0.4
| 104.7 | [17 empty] | 5.16 | 0.41
| 104.8 | [17 empty] | 5.17 | 0.41
| 104.9 | [17 empty] | 5.18 | 0.41
| 105 | [17 empty] | 5.19 | 0.41
| 105.1 | [17 empty] | 5.2 | 0.41
| 105.2 | [17 empty] | 5.21 | 0.41
| 105.3 | [17 empty] | 5.22 | 0.41
| 105.4 | [17 empty] | 5.23 | 0.41
| 105.5 | [17 empty] | 5.24 | 0.41
| 105.6 | [17 empty] | 5.25 | 0.41
| 105.7 | [17 empty] | 5.26 | 0.41
| 105.8 | [17 empty] | 5.27 | 0.41
| 105.9 | [17 empty] | 5.28 | 0.41
| 106 | [17 empty] | 5.29 | 0.42
| 106.1 | [17 empty] | 5.3 | 0.42
| 106.2 | [17 empty] | 5.31 | 0.42
| 106.3 | [17 empty] | 5.32 | 0.42
| 106.4 | [17 empty] | 5.33 | 0.42
| 106.5 | [17 empty] | 5.34 | 0.42
| 106.6 | [17 empty] | 5.35 | 0.42
| 106.7 | [17 empty] | 5.36 | 0.42
| 106.8 | [17 empty] | 5.37 | 0.42
| 106.9 | [17 empty] | 5.38 | 0.42
| 107 | [17 empty] | 5.39 | 0.42
| 107.1 | [17 empty] | 5.4 | 0.42
| 107.2 | [17 empty] | 5.41 | 0.43
| 107.3 | [17 empty] | 5.42 | 0.43
| 107.4 | [17 empty] | 5.43 | 0.43
| 107.5 | [17 empty] | 5.44 | 0.43
| 107.6 | [17 empty] | 5.45 | 0.43
| 107.7 | [17 empty] | 5.46 | 0.43
| 107.8 | [17 empty] | 5.47 | 0.43
| 107.9 | [17 empty] | 5.48 | 0.43
| 108 | [17 empty] | 5.49 | 0.43
| 108.1 | [17 empty] | 5.5 | 0.43
| 108.2 | [17 empty] | 5.51 | 0.43
| 108.3 | [17 empty] | 5.52 | 0.43
| 108.4 | [17 empty] | 5.53 | 0.43
| 108.5 | [17 empty] | 5.54 | 0.44
| 108.6 | [17 empty] | 5.55 | 0.44
| 108.7 | [17 empty] | 5.56 | 0.44
| 108.8 | [17 empty] | 5.57 | 0.44
| 108.9 | [17 empty] | 5.58 | 0.44
| 109 | [17 empty] | 5.59 | 0.44
| 109.1 | [17 empty] | 5.6 | 0.44
| 109.2 | [17 empty] | 5.61 | 0.44
| 109.3 | [17 empty] | 5.62 | 0.44
| 109.4 | [17 empty] | 5.63 | 0.44
| 109.5 | [17 empty] | 5.64 | 0.44
| 109.6 | [17 empty] | 5.65 | 0.44
| 109.7 | [17 empty] | 5.66 | 0.45
| 109.8 | [17 empty] | 5.67 | 0.45
| 109.9 | [17 empty] | 5.68 | 0.45
| 110 | [17 empty] | 5.69 | 0.45
| 110.1 | [17 empty] | 5.7 | 0.45
| 110.2 | [17 empty] | 5.71 | 0.45
| 110.3 | [17 empty] | 5.72 | 0.45
| 110.4 | [17 empty] | 5.73 | 0.45
| 110.5 | [17 empty] | 5.74 | 0.45
| 110.6 | [17 empty] | 5.75 | 0.45
| 110.7 | [17 empty] | 5.77 | 0.45
| 110.8 | [17 empty] | 5.78 | 0.45
| 110.9 | [17 empty] | 5.79 | 0.46
| 111 | [17 empty] | 5.8 | 0.46
| 111.1 | [17 empty] | 5.81 | 0.46
| 111.2 | [17 empty] | 5.82 | 0.46
| 111.3 | [17 empty] | 5.83 | 0.46
| 111.4 | [17 empty] | 5.84 | 0.46
| 111.5 | [17 empty] | 5.85 | 0.46
| 111.6 | [17 empty] | 5.86 | 0.46
| 111.7 | [17 empty] | 5.87 | 0.46
| 111.8 | [17 empty] | 5.88 | 0.46
| 111.9 | [17 empty] | 5.89 | 0.46
| 112 | [17 empty] | 5.9 | 0.46
| 112.1 | [17 empty] | 5.91 | 0.47
| 112.2 | [17 empty] | 5.92 | 0.47
| 112.3 | [17 empty] | 5.93 | 0.47
| 112.4 | [17 empty] | 5.94 | 0.47
| 112.5 | [17 empty] | 5.95 | 0.47
| 112.6 | [17 empty] | 5.97 | 0.47
| 112.7 | [17 empty] | 5.98 | 0.47
| 112.8 | [17 empty] | 5.99 | 0.47
| 112.9 | [17 empty] | 6 | 0.47
| 113 | [17 empty] | 6.01 | 0.47
| 113.1 | [17 empty] | 6.02 | 0.47
| 113.2 | [17 empty] | 6.03 | 0.47
| 113.3 | [17 empty] | 6.04 | 0.48
| 113.4 | [17 empty] | 6.05 | 0.48
| 113.5 | [17 empty] | 6.06 | 0.48
| 113.6 | [17 empty] | 6.07 | 0.48
| 113.7 | [17 empty] | 6.08 | 0.48
| 113.8 | [17 empty] | 6.09 | 0.48
| 113.9 | [17 empty] | 6.1 | 0.48
| 114 | [17 empty] | 6.11 | 0.48
| 114.1 | [17 empty] | 6.12 | 0.48
| 114.2 | [17 empty] | 6.14 | 0.48
| 114.3 | [17 empty] | 6.15 | 0.48
| 114.4 | [17 empty] | 6.16 | 0.48
| 114.5 | [17 empty] | 6.17 | 0.49
| 114.6 | [17 empty] | 6.18 | 0.49
| 114.7 | [17 empty] | 6.19 | 0.49
| 114.8 | [17 empty] | 6.2 | 0.49
| 114.9 | [17 empty] | 6.21 | 0.49
| 115 | [17 empty] | 6.22 | 0.49
| 115.1 | [17 empty] | 6.23 | 0.49
| 115.2 | [17 empty] | 6.24 | 0.49
| 115.3 | [17 empty] | 6.25 | 0.49
| 115.4 | [17 empty] | 6.27 | 0.49
| 115.5 | [17 empty] | 6.28 | 0.49
| 115.6 | [17 empty] | 6.29 | 0.49
| 115.7 | [17 empty] | 6.3 | 0.5
| 115.8 | [17 empty] | 6.31 | 0.5
| 115.9 | [17 empty] | 6.32 | 0.5
| 116 | [17 empty] | 6.33 | 0.5
| 116.1 | [17 empty] | 6.34 | 0.5
| 116.2 | [17 empty] | 6.35 | 0.5
| 116.3 | [17 empty] | 6.36 | 0.5
| 116.4 | [17 empty] | 6.37 | 0.5
| 116.5 | [17 empty] | 6.39 | 0.5
| 116.6 | [17 empty] | 6.4 | 0.5
| 116.7 | [17 empty] | 6.41 | 0.5
| 116.8 | [17 empty] | 6.42 | 0.5
| 116.9 | [17 empty] | 6.43 | 0.51
| 117 | [17 empty] | 6.44 | 0.51
| 117.1 | [17 empty] | 6.45 | 0.51
| 117.2 | [17 empty] | 6.46 | 0.51
| 117.3 | [17 empty] | 6.47 | 0.51
| 117.4 | [17 empty] | 6.48 | 0.51
| 117.5 | [17 empty] | 6.5 | 0.51
| 117.6 | [17 empty] | 6.51 | 0.51
| 117.7 | [17 empty] | 6.52 | 0.51
| 117.8 | [17 empty] | 6.53 | 0.51
| 117.9 | [17 empty] | 6.54 | 0.51
| 118 | [17 empty] | 6.55 | 0.52
| 118.1 | [17 empty] | 6.56 | 0.52
| 118.2 | [17 empty] | 6.57 | 0.52
| 118.3 | [17 empty] | 6.58 | 0.52
| 118.4 | [17 empty] | 6.6 | 0.52
| 118.5 | [17 empty] | 6.61 | 0.52
| 118.6 | [17 empty] | 6.62 | 0.52
| 118.7 | [17 empty] | 6.63 | 0.52
| 118.8 | [17 empty] | 6.64 | 0.52
| 118.9 | [17 empty] | 6.65 | 0.52
| 119 | [17 empty] | 6.66 | 0.52
| 119.1 | [17 empty] | 6.67 | 0.52
| 119.2 | [17 empty] | 6.68 | 0.53
| 119.3 | [17 empty] | 6.7 | 0.53
| 119.4 | [17 empty] | 6.71 | 0.53
| 119.5 | [17 empty] | 6.72 | 0.53
| 119.6 | [17 empty] | 6.73 | 0.53
| 119.7 | [17 empty] | 6.74 | 0.53
| 119.8 | [17 empty] | 6.75 | 0.53
| 119.9 | [17 empty] | 6.76 | 0.53
| 120 | [17 empty] | 6.77 | 0.53
| 120.1 | [17 empty] | 6.79 | 0.53
| 120.2 | [17 empty] | 6.8 | 0.53
| 120.3 | [17 empty] | 6.81 | 0.54
| 120.4 | [17 empty] | 6.82 | 0.54
| 120.5 | [17 empty] | 6.83 | 0.54
| 120.6 | [17 empty] | 6.84 | 0.54
| 120.7 | [17 empty] | 6.85 | 0.54
| 120.8 | [17 empty] | 6.87 | 0.54
| 120.9 | [17 empty] | 6.88 | 0.54
| 121 | [17 empty] | 6.89 | 0.54
| 121.1 | [17 empty] | 6.9 | 0.54
| 121.2 | [17 empty] | 6.91 | 0.54
| 121.3 | [17 empty] | 6.92 | 0.54
| 121.4 | [17 empty] | 6.93 | 0.55
| 121.5 | [17 empty] | 6.95 | 0.55
| 121.6 | [17 empty] | 6.96 | 0.55
| 121.7 | [17 empty] | 6.97 | 0.55
| 121.8 | [17 empty] | 6.98 | 0.55
| 121.9 | [17 empty] | 6.99 | 0.55
| 122 | [17 empty] | 7 | 0.55
| 122.1 | [17 empty] | 7.01 | 0.55
| 122.2 | [17 empty] | 7.03 | 0.55
| 122.3 | [17 empty] | 7.04 | 0.55
| 122.4 | [17 empty] | 7.05 | 0.55
| 122.5 | [17 empty] | 7.06 | 0.56
| 122.6 | [17 empty] | 7.07 | 0.56
| 122.7 | [17 empty] | 7.08 | 0.56
| 122.8 | [17 empty] | 7.09 | 0.56
| 122.9 | [17 empty] | 7.11 | 0.56
| 123 | [17 empty] | 7.12 | 0.56
| 123.1 | [17 empty] | 7.13 | 0.56
| 123.2 | [17 empty] | 7.14 | 0.56
| 123.3 | [17 empty] | 7.15 | 0.56
| 123.4 | [17 empty] | 7.16 | 0.56
| 123.5 | [17 empty] | 7.18 | 0.56
| 123.6 | [17 empty] | 7.19 | 0.57
| 123.7 | [17 empty] | 7.2 | 0.57
| 123.8 | [17 empty] | 7.21 | 0.57
| 123.9 | [17 empty] | 7.22 | 0.57
| 124 | [17 empty] | 7.23 | 0.57
| 124.1 | [17 empty] | 7.25 | 0.57
| 124.2 | [17 empty] | 7.26 | 0.57
| 124.3 | [17 empty] | 7.27 | 0.57
| 124.4 | [17 empty] | 7.28 | 0.57
| 124.5 | [17 empty] | 7.29 | 0.57
| 124.6 | [17 empty] | 7.3 | 0.57
| 124.7 | [17 empty] | 7.32 | 0.58
| 124.8 | [17 empty] | 7.33 | 0.58
| 124.9 | [17 empty] | 7.34 | 0.58
| 125 | [17 empty] | 7.35 | 0.58
| 125.1 | [17 empty] | 7.36 | 0.58
| 125.2 | [17 empty] | 7.37 | 0.58
| 125.3 | [17 empty] | 7.39 | 0.58
| 125.4 | [17 empty] | 7.4 | 0.58
| 125.5 | [17 empty] | 7.41 | 0.58
| 125.6 | [17 empty] | 7.42 | 0.58
| 125.7 | [17 empty] | 7.43 | 0.58
| 125.8 | [17 empty] | 7.45 | 0.59
| 125.9 | [17 empty] | 7.46 | 0.59
| 126 | [17 empty] | 7.47 | 0.59
| 126.1 | [17 empty] | 7.48 | 0.59
| 126.2 | [17 empty] | 7.49 | 0.59
| 126.3 | [17 empty] | 7.5 | 0.59
| 126.4 | [17 empty] | 7.52 | 0.59
| 126.5 | [17 empty] | 7.53 | 0.59
| 126.6 | [17 empty] | 7.54 | 0.59
| 126.7 | [17 empty] | 7.55 | 0.59
| 126.8 | [17 empty] | 7.56 | 0.59
| 126.9 | [17 empty] | 7.58 | 0.6
| 127 | [17 empty] | 7.59 | 0.6
| 127.1 | [17 empty] | 7.6 | 0.6
| 127.2 | [17 empty] | 7.61 | 0.6
| 127.3 | [17 empty] | 7.62 | 0.6
| 127.4 | [17 empty] | 7.64 | 0.6
| 127.5 | [17 empty] | 7.65 | 0.6
| 127.6 | [17 empty] | 7.66 | 0.6
| 127.7 | [17 empty] | 7.67 | 0.6
| 127.8 | [17 empty] | 7.68 | 0.6
| 127.9 | [17 empty] | 7.7 | 0.61
| 128 | [17 empty] | 7.71 | 0.61
| 128.1 | [17 empty] | 7.72 | 0.61
| 128.2 | [17 empty] | 7.73 | 0.61
| 128.3 | [17 empty] | 7.74 | 0.61
| 128.4 | [17 empty] | 7.76 | 0.61
| 128.5 | [17 empty] | 7.77 | 0.61
| 128.6 | [17 empty] | 7.78 | 0.61
| 128.7 | [17 empty] | 7.79 | 0.61
| 128.8 | [17 empty] | 7.8 | 0.61
| 128.9 | [17 empty] | 7.82 | 0.61
| 129 | [17 empty] | 7.83 | 0.62
| 129.1 | [17 empty] | 7.84 | 0.62
| 129.2 | [17 empty] | 7.85 | 0.62
| 129.3 | [17 empty] | 7.87 | 0.62
| 129.4 | [17 empty] | 7.88 | 0.62
| 129.5 | [17 empty] | 7.89 | 0.62
| 129.6 | [17 empty] | 7.9 | 0.62
| 129.7 | [17 empty] | 7.91 | 0.62
| 129.8 | [17 empty] | 7.93 | 0.62
| 129.9 | [17 empty] | 7.94 | 0.62
| 130 | [17 empty] | 7.95 | 0.63
| 130.1 | [17 empty] | 7.96 | 0.63
| 130.2 | [17 empty] | 7.98 | 0.63
| 130.3 | [17 empty] | 7.99 | 0.63
| 130.4 | [17 empty] | 8 | 0.63
| 130.5 | [17 empty] | 8.01 | 0.63
| 130.6 | [17 empty] | 8.02 | 0.63
| 130.7 | [17 empty] | 8.04 | 0.63
| 130.8 | [17 empty] | 8.05 | 0.63
| 130.9 | [17 empty] | 8.06 | 0.63
| 131 | [17 empty] | 8.07 | 0.64
| 131.1 | [17 empty] | 8.09 | 0.64
| 131.2 | [17 empty] | 8.1 | 0.64
| 131.3 | [17 empty] | 8.11 | 0.64
| 131.4 | [17 empty] | 8.12 | 0.64
| 131.5 | [17 empty] | 8.14 | 0.64
| 131.6 | [17 empty] | 8.15 | 0.64
| 131.7 | [17 empty] | 8.16 | 0.64
| 131.8 | [17 empty] | 8.17 | 0.64
| 131.9 | [17 empty] | 8.19 | 0.64
| 132 | [17 empty] | 8.2 | 0.64
| 132.1 | [17 empty] | 8.21 | 0.65
| 132.2 | [17 empty] | 8.22 | 0.65
| 132.3 | [17 empty] | 8.23 | 0.65
| 132.4 | [17 empty] | 8.25 | 0.65
| 132.5 | [17 empty] | 8.26 | 0.65
| 132.6 | [17 empty] | 8.27 | 0.65
| 132.7 | [17 empty] | 8.28 | 0.65
| 132.8 | [17 empty] | 8.3 | 0.65
| 132.9 | [17 empty] | 8.31 | 0.65
| 133 | [17 empty] | 8.32 | 0.65
| 133.1 | [17 empty] | 8.33 | 0.66
| 133.2 | [17 empty] | 8.35 | 0.66
| 133.3 | [17 empty] | 8.36 | 0.66
| 133.4 | [17 empty] | 8.37 | 0.66
| 133.5 | [17 empty] | 8.38 | 0.66
| 133.6 | [17 empty] | 8.4 | 0.66
| 133.7 | [17 empty] | 8.41 | 0.66
| 133.8 | [17 empty] | 8.42 | 0.66
| 133.9 | [17 empty] | 8.44 | 0.66
| 134 | [17 empty] | 8.45 | 0.66
| 134.1 | [17 empty] | 8.46 | 0.67
| 134.2 | [17 empty] | 8.47 | 0.67
| 134.3 | [17 empty] | 8.49 | 0.67
| 134.4 | [17 empty] | 8.5 | 0.67
| 134.5 | [17 empty] | 8.51 | 0.67
| 134.6 | [17 empty] | 8.52 | 0.67
| 134.7 | [17 empty] | 8.54 | 0.67
| 134.8 | [17 empty] | 8.55 | 0.67
| 134.9 | [17 empty] | 8.56 | 0.67
| 135 | [17 empty] | 8.57 | 0.67
| 135.1 | [17 empty] | 8.59 | 0.68
| 135.2 | [17 empty] | 8.6 | 0.68
| 135.3 | [17 empty] | 8.61 | 0.68
| 135.4 | [17 empty] | 8.63 | 0.68
| 135.5 | [17 empty] | 8.64 | 0.68
| 135.6 | [17 empty] | 8.65 | 0.68
| 135.7 | [17 empty] | 8.66 | 0.68
| 135.8 | [17 empty] | 8.68 | 0.68
| 135.9 | [17 empty] | 8.69 | 0.68
| 136 | [17 empty] | 8.7 | 0.68
| 136.1 | [17 empty] | 8.71 | 0.69
| 136.2 | [17 empty] | 8.73 | 0.69
| 136.3 | [17 empty] | 8.74 | 0.69
| 136.4 | [17 empty] | 8.75 | 0.69
| 136.5 | [17 empty] | 8.77 | 0.69
| 136.6 | [17 empty] | 8.78 | 0.69
| 136.7 | [17 empty] | 8.79 | 0.69
| 136.8 | [17 empty] | 8.8 | 0.69
| 136.9 | [17 empty] | 8.82 | 0.69
| 137 | [17 empty] | 8.83 | 0.69
| 137.1 | [17 empty] | 8.84 | 0.7
| 137.2 | [17 empty] | 8.86 | 0.7
| 137.3 | [17 empty] | 8.87 | 0.7
| 137.4 | [17 empty] | 8.88 | 0.7
| 137.5 | [17 empty] | 8.89 | 0.7
| 137.6 | [17 empty] | 8.91 | 0.7
| 137.7 | [17 empty] | 8.92 | 0.7
| 137.8 | [17 empty] | 8.93 | 0.7
| 137.9 | [17 empty] | 8.95 | 0.7
| 138 | [17 empty] | 8.96 | 0.7
| 138.1 | [17 empty] | 8.97 | 0.71
| 138.2 | [17 empty] | 8.99 | 0.71
| 138.3 | [17 empty] | 9 | 0.71
| 138.4 | [17 empty] | 9.01 | 0.71
| 138.5 | [17 empty] | 9.02 | 0.71
| 138.6 | [17 empty] | 9.04 | 0.71
| 138.7 | [17 empty] | 9.05 | 0.71
| 138.8 | [17 empty] | 9.06 | 0.71
| 138.9 | [17 empty] | 9.08 | 0.71
| 139 | [17 empty] | 9.09 | 0.71
| 139.1 | [17 empty] | 9.1 | 0.72
| 139.2 | [17 empty] | 9.12 | 0.72
| 139.3 | [17 empty] | 9.13 | 0.72
| 139.4 | [17 empty] | 9.14 | 0.72
| 139.5 | [17 empty] | 9.16 | 0.72
| 139.6 | [17 empty] | 9.17 | 0.72
| 139.7 | [17 empty] | 9.18 | 0.72
| 139.8 | [17 empty] | 9.19 | 0.72
| 139.9 | [17 empty] | 9.21 | 0.72
| 140 | [17 empty] | 9.22 | 0.73
| 140.1 | [17 empty] | 9.23 | 0.73
| 140.2 | [17 empty] | 9.25 | 0.73
| 140.3 | [17 empty] | 9.26 | 0.73
| 140.4 | [17 empty] | 9.27 | 0.73
| 140.5 | [17 empty] | 9.29 | 0.73
| 140.6 | [17 empty] | 9.3 | 0.73
| 140.7 | [17 empty] | 9.31 | 0.73
| 140.8 | [17 empty] | 9.33 | 0.73
| 140.9 | [17 empty] | 9.34 | 0.73
| 141 | [17 empty] | 9.35 | 0.74
| 141.1 | [17 empty] | 9.37 | 0.74
| 141.2 | [17 empty] | 9.38 | 0.74
| 141.3 | [17 empty] | 9.39 | 0.74
| 141.4 | [17 empty] | 9.41 | 0.74
| 141.5 | [17 empty] | 9.42 | 0.74
| 141.6 | [17 empty] | 9.43 | 0.74
| 141.7 | [17 empty] | 9.45 | 0.74
| 141.8 | [17 empty] | 9.46 | 0.74
| 141.9 | [17 empty] | 9.47 | 0.75
| 142 | [17 empty] | 9.49 | 0.75
| 142.1 | [17 empty] | 9.5 | 0.75
| 142.2 | [17 empty] | 9.51 | 0.75
| 142.3 | [17 empty] | 9.53 | 0.75
| 142.4 | [17 empty] | 9.54 | 0.75
| 142.5 | [17 empty] | 9.55 | 0.75
| 142.6 | [17 empty] | 9.57 | 0.75
| 142.7 | [17 empty] | 9.58 | 0.75
| 142.8 | [17 empty] | 9.59 | 0.75
| 142.9 | [17 empty] | 9.61 | 0.76
| 143 | [17 empty] | 9.62 | 0.76
| 143.1 | [17 empty] | 9.63 | 0.76
| 143.2 | [17 empty] | 9.65 | 0.76
| 143.3 | [17 empty] | 9.66 | 0.76
| 143.4 | [17 empty] | 9.67 | 0.76
| 143.5 | [17 empty] | 9.69 | 0.76
| 143.6 | [17 empty] | 9.7 | 0.76
| 143.7 | [17 empty] | 9.72 | 0.76
| 143.8 | [17 empty] | 9.73 | 0.77
| 143.9 | [17 empty] | 9.74 | 0.77
| 144 | [17 empty] | 9.76 | 0.77
| 144.1 | [17 empty] | 9.77 | 0.77
| 144.2 | [17 empty] | 9.78 | 0.77
| 144.3 | [17 empty] | 9.8 | 0.77
| 144.4 | [17 empty] | 9.81 | 0.77
| 144.5 | [17 empty] | 9.82 | 0.77
| 144.6 | [17 empty] | 9.84 | 0.77
| 144.7 | [17 empty] | 9.85 | 0.77
| 144.8 | [17 empty] | 9.86 | 0.78
| 144.9 | [17 empty] | 9.88 | 0.78
| 145 | [17 empty] | 9.89 | 0.78
| 145.1 | [17 empty] | 9.91 | 0.78
| 145.2 | [17 empty] | 9.92 | 0.78
| 145.3 | [17 empty] | 9.93 | 0.78
| 145.4 | [17 empty] | 9.95 | 0.78
| 145.5 | [17 empty] | 9.96 | 0.78
| 145.6 | [17 empty] | 9.97 | 0.78
| 145.7 | [17 empty] | 9.99 | 0.79
| 145.8 | [17 empty] | 10 | 0.79
| 145.9 | [17 empty] | 10.01 | 0.79
| 146 | [17 empty] | 10.03 | 0.79
| 146.1 | [17 empty] | 10.04 | 0.79
| 146.2 | [17 empty] | 10.06 | 0.79
| 146.3 | [17 empty] | 10.07 | 0.79
| 146.4 | [17 empty] | 10.08 | 0.79
| 146.5 | [17 empty] | 10.1 | 0.79
| 146.6 | [17 empty] | 10.11 | 0.8
| 146.7 | [17 empty] | 10.12 | 0.8
| 146.8 | [17 empty] | 10.14 | 0.8
| 146.9 | [17 empty] | 10.15 | 0.8
| 147 | [17 empty] | 10.17 | 0.8
| 147.1 | [17 empty] | 10.18 | 0.8
| 147.2 | [17 empty] | 10.19 | 0.8
| 147.3 | [17 empty] | 10.21 | 0.8
| 147.4 | [17 empty] | 10.22 | 0.8
| 147.5 | [17 empty] | 10.24 | 0.81
| 147.6 | [17 empty] | 10.25 | 0.81
| 147.7 | [17 empty] | 10.26 | 0.81
| 147.8 | [17 empty] | 10.28 | 0.81
| 147.9 | [17 empty] | 10.29 | 0.81
| 148 | [17 empty] | 10.31 | 0.81
| 148.1 | [17 empty] | 10.32 | 0.81
| 148.2 | [17 empty] | 10.33 | 0.81
| 148.3 | [17 empty] | 10.35 | 0.81
| 148.4 | [17 empty] | 10.36 | 0.81
| 148.5 | [17 empty] | 10.37 | 0.82
| 148.6 | [17 empty] | 10.39 | 0.82
| 148.7 | [17 empty] | 10.4 | 0.82
| 148.8 | [17 empty] | 10.42 | 0.82
| 148.9 | [17 empty] | 10.43 | 0.82
| 149 | [17 empty] | 10.44 | 0.82
| 149.1 | [17 empty] | 10.46 | 0.82
| 149.2 | [17 empty] | 10.47 | 0.82
| 149.3 | [17 empty] | 10.49 | 0.82
| 149.4 | [17 empty] | 10.5 | 0.83
| 149.5 | [17 empty] | 10.52 | 0.83
| 149.6 | [17 empty] | 10.53 | 0.83
| 149.7 | [17 empty] | 10.54 | 0.83
| 149.8 | [17 empty] | 10.56 | 0.83
| 149.9 | [17 empty] | 10.57 | 0.83
| 150 | [17 empty] | 10.59 | 0.83
| 150.1 | [17 empty] | 10.6 | 0.83
| 150.2 | [17 empty] | 10.61 | 0.83
| 150.3 | [17 empty] | 10.63 | 0.84
| 150.4 | [17 empty] | 10.64 | 0.84
| 150.5 | [17 empty] | 10.66 | 0.84
| 150.6 | [17 empty] | 10.67 | 0.84
| 150.7 | [17 empty] | 10.68 | 0.84
| 150.8 | [17 empty] | 10.7 | 0.84
| 150.9 | [17 empty] | 10.71 | 0.84
| 151 | [17 empty] | 10.73 | 0.84
| 151.1 | [17 empty] | 10.74 | 0.84
| 151.2 | [17 empty] | 10.76 | 0.85
| 151.3 | [17 empty] | 10.77 | 0.85
| 151.4 | [17 empty] | 10.78 | 0.85
| 151.5 | [17 empty] | 10.8 | 0.85
| 151.6 | [17 empty] | 10.81 | 0.85
| 151.7 | [17 empty] | 10.83 | 0.85
| 151.8 | [17 empty] | 10.84 | 0.85
| 151.9 | [17 empty] | 10.86 | 0.85
| 152 | [17 empty] | 10.87 | 0.85
| 152.1 | [17 empty] | 10.88 | 0.86
| 152.2 | [17 empty] | 10.9 | 0.86
| 152.3 | [17 empty] | 10.91 | 0.86
| 152.4 | [17 empty] | 10.93 | 0.86
| 152.5 | [17 empty] | 10.94 | 0.86
| 152.6 | [17 empty] | 10.96 | 0.86
| 152.7 | [17 empty] | 10.97 | 0.86
| 152.8 | [17 empty] | 10.98 | 0.86
| 152.9 | [17 empty] | 11 | 0.87
| 153 | [17 empty] | 11.01 | 0.87
| 153.1 | [17 empty] | 11.03 | 0.87
| 153.2 | [17 empty] | 11.04 | 0.87
| 153.3 | [17 empty] | 11.06 | 0.87
| 153.4 | [17 empty] | 11.07 | 0.87
| 153.5 | [17 empty] | 11.09 | 0.87
| 153.6 | [17 empty] | 11.1 | 0.87
| 153.7 | [17 empty] | 11.11 | 0.87
| 153.8 | [17 empty] | 11.13 | 0.88
| 153.9 | [17 empty] | 11.14 | 0.88
| 154 | [17 empty] | 11.16 | 0.88
| 154.1 | [17 empty] | 11.17 | 0.88
| 154.2 | [17 empty] | 11.19 | 0.88
| 154.3 | [17 empty] | 11.2 | 0.88
| 154.4 | [17 empty] | 11.22 | 0.88
| 154.5 | [17 empty] | 11.23 | 0.88
| 154.6 | [17 empty] | 11.24 | 0.88
| 154.7 | [17 empty] | 11.26 | 0.89
| 154.8 | [17 empty] | 11.27 | 0.89
| 154.9 | [17 empty] | 11.29 | 0.89
| 155 | [17 empty] | 11.3 | 0.89
| 155.1 | [17 empty] | 11.32 | 0.89
| 155.2 | [17 empty] | 11.33 | 0.89
| 155.3 | [17 empty] | 11.35 | 0.89
| 155.4 | [17 empty] | 11.36 | 0.89
| 155.5 | [17 empty] | 11.38 | 0.89
| 155.6 | [17 empty] | 11.39 | 0.9
| 155.7 | [17 empty] | 11.41 | 0.9
| 155.8 | [17 empty] | 11.42 | 0.9
| 155.9 | [17 empty] | 11.43 | 0.9
| 156 | [17 empty] | 11.45 | 0.9
| 156.1 | [17 empty] | 11.46 | 0.9
| 156.2 | [17 empty] | 11.48 | 0.9
| 156.3 | [17 empty] | 11.49 | 0.9
| 156.4 | [17 empty] | 11.51 | 0.91
| 156.5 | [17 empty] | 11.52 | 0.91
| 156.6 | [17 empty] | 11.54 | 0.91
| 156.7 | [17 empty] | 11.55 | 0.91
| 156.8 | [17 empty] | 11.57 | 0.91
| 156.9 | [17 empty] | 11.58 | 0.91
| 157 | [17 empty] | 11.6 | 0.91
| 157.1 | [17 empty] | 11.61 | 0.91
| 157.2 | [17 empty] | 11.63 | 0.91
| 157.3 | [17 empty] | 11.64 | 0.92
| 157.4 | [17 empty] | 11.66 | 0.92
| 157.5 | [17 empty] | 11.67 | 0.92
| 157.6 | [17 empty] | 11.69 | 0.92
| 157.7 | [17 empty] | 11.7 | 0.92
| 157.8 | [17 empty] | 11.72 | 0.92
| 157.9 | [17 empty] | 11.73 | 0.92
| 158 | [17 empty] | 11.74 | 0.92
| 158.1 | [17 empty] | 11.76 | 0.92
| 158.2 | [17 empty] | 11.77 | 0.93
| 158.3 | [17 empty] | 11.79 | 0.93
| 158.4 | [17 empty] | 11.8 | 0.93
| 158.5 | [17 empty] | 11.82 | 0.93
| 158.6 | [17 empty] | 11.83 | 0.93
| 158.7 | [17 empty] | 11.85 | 0.93
| 158.8 | [17 empty] | 11.86 | 0.93
| 158.9 | [17 empty] | 11.88 | 0.93
| 159 | [17 empty] | 11.89 | 0.94
| 159.1 | [17 empty] | 11.91 | 0.94
| 159.2 | [17 empty] | 11.92 | 0.94
| 159.3 | [17 empty] | 11.94 | 0.94
| 159.4 | [17 empty] | 11.95 | 0.94
| 159.5 | [17 empty] | 11.97 | 0.94
| 159.6 | [17 empty] | 11.98 | 0.94
| 159.7 | [17 empty] | 12 | 0.94
| 159.8 | [17 empty] | 12.01 | 0.94
| 159.9 | [17 empty] | 12.03 | 0.95
| 160 | [17 empty] | 12.04 | 0.95
| 160.1 | [17 empty] | 12.06 | 0.95
| 160.2 | [17 empty] | 12.07 | 0.95
| 160.3 | [17 empty] | 12.09 | 0.95
| 160.4 | [17 empty] | 12.1 | 0.95
| 160.5 | [17 empty] | 12.12 | 0.95
| 160.6 | [17 empty] | 12.13 | 0.95
| 160.7 | [17 empty] | 12.15 | 0.96
| 160.8 | [17 empty] | 12.16 | 0.96
| 160.9 | [17 empty] | 12.18 | 0.96
| 161 | [17 empty] | 12.2 | 0.96
| 161.1 | [17 empty] | 12.21 | 0.96
| 161.2 | [17 empty] | 12.23 | 0.96
| 161.3 | [17 empty] | 12.24 | 0.96
| 161.4 | [17 empty] | 12.26 | 0.96
| 161.5 | [17 empty] | 12.27 | 0.97
| 161.6 | [17 empty] | 12.29 | 0.97
| 161.7 | [17 empty] | 12.3 | 0.97
| 161.8 | [17 empty] | 12.32 | 0.97
| 161.9 | [17 empty] | 12.33 | 0.97
| 162 | [17 empty] | 12.35 | 0.97
| 162.1 | [17 empty] | 12.36 | 0.97
| 162.2 | [17 empty] | 12.38 | 0.97
| 162.3 | [17 empty] | 12.39 | 0.97
| 162.4 | [17 empty] | 12.41 | 0.98
| 162.5 | [17 empty] | 12.42 | 0.98
| 162.6 | [17 empty] | 12.44 | 0.98
| 162.7 | [17 empty] | 12.45 | 0.98
| 162.8 | [17 empty] | 12.47 | 0.98
| 162.9 | [17 empty] | 12.48 | 0.98
| 163 | [17 empty] | 12.5 | 0.98
| 163.1 | [17 empty] | 12.52 | 0.98
| 163.2 | [17 empty] | 12.53 | 0.99
| 163.3 | [17 empty] | 12.55 | 0.99
| 163.4 | [17 empty] | 12.56 | 0.99
| 163.5 | [17 empty] | 12.58 | 0.99
| 163.6 | [17 empty] | 12.59 | 0.99
| 163.7 | [17 empty] | 12.61 | 0.99
| 163.8 | [17 empty] | 12.62 | 0.99
| 163.9 | [17 empty] | 12.64 | 0.99
| 164 | [17 empty] | 12.65 | 1
| 164.1 | [17 empty] | 12.67 | 1
| 164.2 | [17 empty] | 12.68 | 1
| 164.3 | [17 empty] | 12.7 | 1
| 164.4 | [17 empty] | 12.72 | 1
| 164.5 | [17 empty] | 12.73 | 1
| 164.6 | [17 empty] | 12.75 | 1
| 164.7 | [17 empty] | 12.76 | 1
| 164.8 | [17 empty] | 12.78 | 1
| 164.9 | [17 empty] | 12.79 | 1.01
| 165 | [17 empty] | 12.81 | 1.01
| 165.1 | [17 empty] | 12.82 | 1.01
| 165.2 | [17 empty] | 12.84 | 1.01
| 165.3 | [17 empty] | 12.86 | 1.01
| 165.4 | [17 empty] | 12.87 | 1.01
| 165.5 | [17 empty] | 12.89 | 1.01
| 165.6 | [17 empty] | 12.9 | 1.01
| 165.7 | [17 empty] | 12.92 | 1.02
| 165.8 | [17 empty] | 12.93 | 1.02
| 165.9 | [17 empty] | 12.95 | 1.02
| 166 | [17 empty] | 12.96 | 1.02
| 166.1 | [17 empty] | 12.98 | 1.02
| 166.2 | [17 empty] | 13 | 1.02
| 166.3 | [17 empty] | 13.01 | 1.02
| 166.4 | [17 empty] | 13.03 | 1.02
| 166.5 | [17 empty] | 13.04 | 1.03
| 166.6 | [17 empty] | 13.06 | 1.03
| 166.7 | [17 empty] | 13.07 | 1.03
| 166.8 | [17 empty] | 13.09 | 1.03
| 166.9 | [17 empty] | 13.11 | 1.03
| 167 | [17 empty] | 13.12 | 1.03
| 167.1 | [17 empty] | 13.14 | 1.03
| 167.2 | [17 empty] | 13.15 | 1.03
| 167.3 | [17 empty] | 13.17 | 1.04
| 167.4 | [17 empty] | 13.18 | 1.04
| 167.5 | [17 empty] | 13.2 | 1.04
| 167.6 | [17 empty] | 13.22 | 1.04
| 167.7 | [17 empty] | 13.23 | 1.04
| 167.8 | [17 empty] | 13.25 | 1.04
| 167.9 | [17 empty] | 13.26 | 1.04
| 168 | [17 empty] | 13.28 | 1.04
| 168.1 | [17 empty] | 13.29 | 1.05
| 168.2 | [17 empty] | 13.31 | 1.05
| 168.3 | [17 empty] | 13.33 | 1.05
| 168.4 | [17 empty] | 13.34 | 1.05
| 168.5 | [17 empty] | 13.36 | 1.05
| 168.6 | [17 empty] | 13.37 | 1.05
| 168.7 | [17 empty] | 13.39 | 1.05
| 168.8 | [17 empty] | 13.41 | 1.05
| 168.9 | [17 empty] | 13.42 | 1.06
| 169 | [17 empty] | 13.44 | 1.06
| 169.1 | [17 empty] | 13.45 | 1.06
| 169.2 | [17 empty] | 13.47 | 1.06
| 169.3 | [17 empty] | 13.48 | 1.06
| 169.4 | [17 empty] | 13.5 | 1.06
| 169.5 | [17 empty] | 13.52 | 1.06
| 169.6 | [17 empty] | 13.53 | 1.06
| 169.7 | [17 empty] | 13.55 | 1.07
| 169.8 | [17 empty] | 13.56 | 1.07
| 169.9 | [17 empty] | 13.58 | 1.07
| 170 | [17 empty] | 13.6 | 1.07
| 170.1 | [17 empty] | 13.61 | 1.07
| 170.2 | [17 empty] | 13.63 | 1.07
| 170.3 | [17 empty] | 13.64 | 1.07
| 170.4 | [17 empty] | 13.66 | 1.07
| 170.5 | [17 empty] | 13.68 | 1.08
| 170.6 | [17 empty] | 13.69 | 1.08
| 170.7 | [17 empty] | 13.71 | 1.08
| 170.8 | [17 empty] | 13.72 | 1.08
| 170.9 | [17 empty] | 13.74 | 1.08
| 171 | [17 empty] | 13.76 | 1.08
| 171.1 | [17 empty] | 13.77 | 1.08
| 171.2 | [17 empty] | 13.79 | 1.08
| 171.3 | [17 empty] | 13.81 | 1.09
| 171.4 | [17 empty] | 13.82 | 1.09
| 171.5 | [17 empty] | 13.84 | 1.09
| 171.6 | [17 empty] | 13.85 | 1.09
| 171.7 | [17 empty] | 13.87 | 1.09
| 171.8 | [17 empty] | 13.89 | 1.09
| 171.9 | [17 empty] | 13.9 | 1.09
| 172 | [17 empty] | 13.92 | 1.09
| 172.1 | [17 empty] | 13.93 | 1.1
| 172.2 | [17 empty] | 13.95 | 1.1
| 172.3 | [17 empty] | 13.97 | 1.1
| 172.4 | [17 empty] | 13.98 | 1.1
| 172.5 | [17 empty] | 14 | 1.1
| 172.6 | [17 empty] | 14.02 | 1.1
| 172.7 | [17 empty] | 14.03 | 1.1
| 172.8 | [17 empty] | 14.05 | 1.1
| 172.9 | [17 empty] | 14.06 | 1.11
| 173 | [17 empty] | 14.08 | 1.11
| 173.1 | [17 empty] | 14.1 | 1.11
| 173.2 | [17 empty] | 14.11 | 1.11
| 173.3 | [17 empty] | 14.13 | 1.11
| 173.4 | [17 empty] | 14.15 | 1.11
| 173.5 | [17 empty] | 14.16 | 1.11
| 173.6 | [17 empty] | 14.18 | 1.12
| 173.7 | [17 empty] | 14.19 | 1.12
| 173.8 | [17 empty] | 14.21 | 1.12
| 173.9 | [17 empty] | 14.23 | 1.12
| 174 | [17 empty] | 14.24 | 1.12
| 174.1 | [17 empty] | 14.26 | 1.12
| 174.2 | [17 empty] | 14.28 | 1.12
| 174.3 | [17 empty] | 14.29 | 1.12
| 174.4 | [17 empty] | 14.31 | 1.13
| 174.5 | [17 empty] | 14.33 | 1.13
| 174.6 | [17 empty] | 14.34 | 1.13
| 174.7 | [17 empty] | 14.36 | 1.13
| 174.8 | [17 empty] | 14.38 | 1.13
| 174.9 | [17 empty] | 14.39 | 1.13
| 175 | [17 empty] | 14.41 | 1.13
| 175.1 | [17 empty] | 14.42 | 1.13
| 175.2 | [17 empty] | 14.44 | 1.14
| 175.3 | [17 empty] | 14.46 | 1.14
| 175.4 | [17 empty] | 14.47 | 1.14
| 175.5 | [17 empty] | 14.49 | 1.14
| 175.6 | [17 empty] | 14.51 | 1.14
| 175.7 | [17 empty] | 14.52 | 1.14
| 175.8 | [17 empty] | 14.54 | 1.14
| 175.9 | [17 empty] | 14.56 | 1.14
| 176 | [17 empty] | 14.57 | 1.15
| 176.1 | [17 empty] | 14.59 | 1.15
| 176.2 | [17 empty] | 14.61 | 1.15
| 176.3 | [17 empty] | 14.62 | 1.15
| 176.4 | [17 empty] | 14.64 | 1.15
| 176.5 | [17 empty] | 14.66 | 1.15
| 176.6 | [17 empty] | 14.67 | 1.15
| 176.7 | [17 empty] | 14.69 | 1.16
| 176.8 | [17 empty] | 14.71 | 1.16
| 176.9 | [17 empty] | 14.72 | 1.16
| 177 | [17 empty] | 14.74 | 1.16
| 177.1 | [17 empty] | 14.76 | 1.16
| 177.2 | [17 empty] | 14.77 | 1.16
| 177.3 | [17 empty] | 14.79 | 1.16
| 177.4 | [17 empty] | 14.81 | 1.16
| 177.5 | [17 empty] | 14.82 | 1.17
| 177.6 | [17 empty] | 14.84 | 1.17
| 177.7 | [17 empty] | 14.86 | 1.17
| 177.8 | [17 empty] | 14.87 | 1.17
| 177.9 | [17 empty] | 14.89 | 1.17
| 178 | [17 empty] | 14.91 | 1.17
| 178.1 | [17 empty] | 14.92 | 1.17
| 178.2 | [17 empty] | 14.94 | 1.18
| 178.3 | [17 empty] | 14.96 | 1.18
| 178.4 | [17 empty] | 14.97 | 1.18
| 178.5 | [17 empty] | 14.99 | 1.18
| 178.6 | [17 empty] | 15.01 | 1.18
| 178.7 | [17 empty] | 15.02 | 1.18
| 178.8 | [17 empty] | 15.04 | 1.18
| 178.9 | [17 empty] | 15.06 | 1.18
| 179 | [17 empty] | 15.07 | 1.19
| 179.1 | [17 empty] | 15.09 | 1.19
| 179.2 | [17 empty] | 15.11 | 1.19
| 179.3 | [17 empty] | 15.12 | 1.19
| 179.4 | [17 empty] | 15.14 | 1.19
| 179.5 | [17 empty] | 15.16 | 1.19
| 179.6 | [17 empty] | 15.18 | 1.19
| 179.7 | [17 empty] | 15.19 | 1.19
| 179.8 | [17 empty] | 15.21 | 1.2
| 179.9 | [17 empty] | 15.23 | 1.2
| 180 | [17 empty] | 15.24 | 1.2
| 180.1 | [17 empty] | 15.26 | 1.2
| 180.2 | [17 empty] | 15.28 | 1.2
| 180.3 | [17 empty] | 15.29 | 1.2
| 180.4 | [17 empty] | 15.31 | 1.2
| 180.5 | [17 empty] | 15.33 | 1.21
| 180.6 | [17 empty] | 15.35 | 1.21
| 180.7 | [17 empty] | 15.36 | 1.21
| 180.8 | [17 empty] | 15.38 | 1.21
| 180.9 | [17 empty] | 15.4 | 1.21
| 181 | [17 empty] | 15.41 | 1.21
| 181.1 | [17 empty] | 15.43 | 1.21
| 181.2 | [17 empty] | 15.45 | 1.21
| 181.3 | [17 empty] | 15.46 | 1.22
| 181.4 | [17 empty] | 15.48 | 1.22
| 181.5 | [17 empty] | 15.5 | 1.22
| 181.6 | [17 empty] | 15.52 | 1.22
| 181.7 | [17 empty] | 15.53 | 1.22
| 181.8 | [17 empty] | 15.55 | 1.22
| 181.9 | [17 empty] | 15.57 | 1.22
| 182 | [17 empty] | 15.58 | 1.23
| 182.1 | [17 empty] | 15.6 | 1.23
| 182.2 | [17 empty] | 15.62 | 1.23
| 182.3 | [17 empty] | 15.64 | 1.23
| 182.4 | [17 empty] | 15.65 | 1.23
| 182.5 | [17 empty] | 15.67 | 1.23
| 182.6 | [17 empty] | 15.69 | 1.23
| 182.7 | [17 empty] | 15.7 | 1.24
| 182.8 | [17 empty] | 15.72 | 1.24
| 182.9 | [17 empty] | 15.74 | 1.24
| 183 | [17 empty] | 15.76 | 1.24
| 183.1 | [17 empty] | 15.77 | 1.24
| 183.2 | [17 empty] | 15.79 | 1.24
| 183.3 | [17 empty] | 15.81 | 1.24
| 183.4 | [17 empty] | 15.82 | 1.24
| 183.5 | [17 empty] | 15.84 | 1.25
| 183.6 | [17 empty] | 15.86 | 1.25
| 183.7 | [17 empty] | 15.88 | 1.25
| 183.8 | [17 empty] | 15.89 | 1.25
| 183.9 | [17 empty] | 15.91 | 1.25
| 184 | [17 empty] | 15.93 | 1.25
| 184.1 | [17 empty] | 15.95 | 1.25
| 184.2 | [17 empty] | 15.96 | 1.26
| 184.3 | [17 empty] | 15.98 | 1.26
| 184.4 | [17 empty] | 16 | 1.26
| 184.5 | [17 empty] | 16.01 | 1.26
| 184.6 | [17 empty] | 16.03 | 1.26
| 184.7 | [17 empty] | 16.05 | 1.26
| 184.8 | [17 empty] | 16.07 | 1.26
| 184.9 | [17 empty] | 16.08 | 1.27
| 185 | [17 empty] | 16.1 | 1.27
| 185.1 | [17 empty] | 16.12 | 1.27
| 185.2 | [17 empty] | 16.14 | 1.27
| 185.3 | [17 empty] | 16.15 | 1.27
| 185.4 | [17 empty] | 16.17 | 1.27
| 185.5 | [17 empty] | 16.19 | 1.27
| 185.6 | [17 empty] | 16.21 | 1.27
| 185.7 | [17 empty] | 16.22 | 1.28
| 185.8 | [17 empty] | 16.24 | 1.28
| 185.9 | [17 empty] | 16.26 | 1.28
| 186 | [17 empty] | 16.28 | 1.28
| 186.1 | [17 empty] | 16.29 | 1.28
| 186.2 | [17 empty] | 16.31 | 1.28
| 186.3 | [17 empty] | 16.33 | 1.28
| 186.4 | [17 empty] | 16.35 | 1.29
| 186.5 | [17 empty] | 16.36 | 1.29
| 186.6 | [17 empty] | 16.38 | 1.29
| 186.7 | [17 empty] | 16.4 | 1.29
| 186.8 | [17 empty] | 16.42 | 1.29
| 186.9 | [17 empty] | 16.43 | 1.29
| 187 | [17 empty] | 16.45 | 1.29
| 187.1 | [17 empty] | 16.47 | 1.3
| 187.2 | [17 empty] | 16.49 | 1.3
| 187.3 | [17 empty] | 16.5 | 1.3
| 187.4 | [17 empty] | 16.52 | 1.3
| 187.5 | [17 empty] | 16.54 | 1.3
| 187.6 | [17 empty] | 16.56 | 1.3
| 187.7 | [17 empty] | 16.58 | 1.3
| 187.8 | [17 empty] | 16.59 | 1.31
| 187.9 | [17 empty] | 16.61 | 1.31
| 188 | [17 empty] | 16.63 | 1.31
| 188.1 | [17 empty] | 16.65 | 1.31
| 188.2 | [17 empty] | 16.66 | 1.31
| 188.3 | [17 empty] | 16.68 | 1.31
| 188.4 | [17 empty] | 16.7 | 1.31
| 188.5 | [17 empty] | 16.72 | 1.31
| 188.6 | [17 empty] | 16.73 | 1.32
| 188.7 | [17 empty] | 16.75 | 1.32
| 188.8 | [17 empty] | 16.77 | 1.32
| 188.9 | [17 empty] | 16.79 | 1.32
| 189 | [17 empty] | 16.81 | 1.32
| 189.1 | [17 empty] | 16.82 | 1.32
| 189.2 | [17 empty] | 16.84 | 1.32
| 189.3 | [17 empty] | 16.86 | 1.33
| 189.4 | [17 empty] | 16.88 | 1.33
| 189.5 | [17 empty] | 16.89 | 1.33
| 189.6 | [17 empty] | 16.91 | 1.33
| 189.7 | [17 empty] | 16.93 | 1.33
| 189.8 | [17 empty] | 16.95 | 1.33
| 189.9 | [17 empty] | 16.97 | 1.33
| 190 | [17 empty] | 16.98 | 1.34
| 190.1 | [17 empty] | 17 | 1.34
| 190.2 | [17 empty] | 17.02 | 1.34
| 190.3 | [17 empty] | 17.04 | 1.34
| 190.4 | [17 empty] | 17.06 | 1.34
| 190.5 | [17 empty] | 17.07 | 1.34
| 190.6 | [17 empty] | 17.09 | 1.34
| 190.7 | [17 empty] | 17.11 | 1.35
| 190.8 | [17 empty] | 17.13 | 1.35
| 190.9 | [17 empty] | 17.15 | 1.35
| 191 | [17 empty] | 17.16 | 1.35
| 191.1 | [17 empty] | 17.18 | 1.35
| 191.2 | [17 empty] | 17.2 | 1.35
| 191.3 | [17 empty] | 17.22 | 1.35
| 191.4 | [17 empty] | 17.24 | 1.36
| 191.5 | [17 empty] | 17.25 | 1.36
| 191.6 | [17 empty] | 17.27 | 1.36
| 191.7 | [17 empty] | 17.29 | 1.36
| 191.8 | [17 empty] | 17.31 | 1.36
| 191.9 | [17 empty] | 17.33 | 1.36
| 192 | [17 empty] | 17.34 | 1.36
| 192.1 | [17 empty] | 17.36 | 1.37
| 192.2 | [17 empty] | 17.38 | 1.37
| 192.3 | [17 empty] | 17.4 | 1.37
| 192.4 | [17 empty] | 17.42 | 1.37
| 192.5 | [17 empty] | 17.43 | 1.37
| 192.6 | [17 empty] | 17.45 | 1.37
| 192.7 | [17 empty] | 17.47 | 1.37
| 192.8 | [17 empty] | 17.49 | 1.38
| 192.9 | [17 empty] | 17.51 | 1.38
| 193 | [17 empty] | 17.52 | 1.38
| 193.1 | [17 empty] | 17.54 | 1.38
| 193.2 | [17 empty] | 17.56 | 1.38
| 193.3 | [17 empty] | 17.58 | 1.38
| 193.4 | [17 empty] | 17.6 | 1.38
| 193.5 | [17 empty] | 17.62 | 1.39
| 193.6 | [17 empty] | 17.63 | 1.39
| 193.7 | [17 empty] | 17.65 | 1.39
| 193.8 | [17 empty] | 17.67 | 1.39
| 193.9 | [17 empty] | 17.69 | 1.39
| 194 | [17 empty] | 17.71 | 1.39
| 194.1 | [17 empty] | 17.72 | 1.39
| 194.2 | [17 empty] | 17.74 | 1.4
| 194.3 | [17 empty] | 17.76 | 1.4
| 194.4 | [17 empty] | 17.78 | 1.4
| 194.5 | [17 empty] | 17.8 | 1.4
| 194.6 | [17 empty] | 17.82 | 1.4
| 194.7 | [17 empty] | 17.83 | 1.4
| 194.8 | [17 empty] | 17.85 | 1.4
| 194.9 | [17 empty] | 17.87 | 1.41
| 195 | [17 empty] | 17.89 | 1.41
| 195.1 | [17 empty] | 17.91 | 1.41
| 195.2 | [17 empty] | 17.93 | 1.41
| 195.3 | [17 empty] | 17.94 | 1.41
| 195.4 | [17 empty] | 17.96 | 1.41
| 195.5 | [17 empty] | 17.98 | 1.41
| 195.6 | [17 empty] | 18 | 1.42
| 195.7 | [17 empty] | 18.02 | 1.42
| 195.8 | [17 empty] | 18.04 | 1.42
| 195.9 | [17 empty] | 18.06 | 1.42
| 196 | [17 empty] | 18.07 | 1.42
| 196.1 | [17 empty] | 18.09 | 1.42
| 196.2 | [17 empty] | 18.11 | 1.42
| 196.3 | [17 empty] | 18.13 | 1.43
| 196.4 | [17 empty] | 18.15 | 1.43
| 196.5 | [17 empty] | 18.17 | 1.43
| 196.6 | [17 empty] | 18.18 | 1.43
| 196.7 | [17 empty] | 18.2 | 1.43
| 196.8 | [17 empty] | 18.22 | 1.43
| 196.9 | [17 empty] | 18.24 | 1.43
| 197 | [17 empty] | 18.26 | 1.44
| 197.1 | [17 empty] | 18.28 | 1.44
| 197.2 | [17 empty] | 18.3 | 1.44
| 197.3 | [17 empty] | 18.31 | 1.44
| 197.4 | [17 empty] | 18.33 | 1.44
| 197.5 | [17 empty] | 18.35 | 1.44
| 197.6 | [17 empty] | 18.37 | 1.44
| 197.7 | [17 empty] | 18.39 | 1.45
| 197.8 | [17 empty] | 18.41 | 1.45
| 197.9 | [17 empty] | 18.43 | 1.45
| 198 | [17 empty] | 18.44 | 1.45
| 198.1 | [17 empty] | 18.46 | 1.45
| 198.2 | [17 empty] | 18.48 | 1.45
| 198.3 | [17 empty] | 18.5 | 1.46
| 198.4 | [17 empty] | 18.52 | 1.46
| 198.5 | [17 empty] | 18.54 | 1.46
| 198.6 | [17 empty] | 18.56 | 1.46
| 198.7 | [17 empty] | 18.58 | 1.46
| 198.8 | [17 empty] | 18.59 | 1.46
| 198.9 | [17 empty] | 18.61 | 1.46
| 199 | [17 empty] | 18.63 | 1.47
| 199.1 | [17 empty] | 18.65 | 1.47
| 199.2 | [17 empty] | 18.67 | 1.47
| 199.3 | [17 empty] | 18.69 | 1.47
| 199.4 | [17 empty] | 18.71 | 1.47
| 199.5 | [17 empty] | 18.72 | 1.47
| 199.6 | [17 empty] | 18.74 | 1.47
| 199.7 | [17 empty] | 18.76 | 1.48
| 199.8 | [17 empty] | 18.78 | 1.48
| 199.9 | [17 empty] | 18.8 | 1.48
| 200 | [17 empty] | 18.82 | 1.48
| 200.1 | [17 empty] | 18.84 | 1.48
| 200.2 | [17 empty] | 18.86 | 1.48
| 200.3 | [17 empty] | 18.88 | 1.48
| 200.4 | [17 empty] | 18.89 | 1.49
| 200.5 | [17 empty] | 18.91 | 1.49
| 200.6 | [17 empty] | 18.93 | 1.49
| 200.7 | [17 empty] | 18.95 | 1.49
| 200.8 | [17 empty] | 18.97 | 1.49
| 200.9 | [17 empty] | 18.99 | 1.49
| 201 | [17 empty] | 19.01 | 1.49
| 201.1 | [17 empty] | 19.03 | 1.5
| 201.2 | [17 empty] | 19.05 | 1.5
| 201.3 | [17 empty] | 19.06 | 1.5
| 201.4 | [17 empty] | 19.08 | 1.5
| 201.5 | [17 empty] | 19.1 | 1.5
| 201.6 | [17 empty] | 19.12 | 1.5
| 201.7 | [17 empty] | 19.14 | 1.51
| 201.8 | [17 empty] | 19.16 | 1.51
| 201.9 | [17 empty] | 19.18 | 1.51
| 202 | [17 empty] | 19.2 | 1.51
| 202.1 | [17 empty] | 19.22 | 1.51
| 202.2 | [17 empty] | 19.24 | 1.51
| 202.3 | [17 empty] | 19.25 | 1.51
| 202.4 | [17 empty] | 19.27 | 1.52
| 202.5 | [17 empty] | 19.29 | 1.52
| 202.6 | [17 empty] | 19.31 | 1.52
| 202.7 | [17 empty] | 19.33 | 1.52
| 202.8 | [17 empty] | 19.35 | 1.52
| 202.9 | [17 empty] | 19.37 | 1.52
| 203 | [17 empty] | 19.39 | 1.52
| 203.1 | [17 empty] | 19.41 | 1.53
| 203.2 | [17 empty] | 19.43 | 1.53
| 203.3 | [17 empty] | 19.45 | 1.53
| 203.4 | [17 empty] | 19.46 | 1.53
| 203.5 | [17 empty] | 19.48 | 1.53
| 203.6 | [17 empty] | 19.5 | 1.53
| 203.7 | [17 empty] | 19.52 | 1.54
| 203.8 | [17 empty] | 19.54 | 1.54
| 203.9 | [17 empty] | 19.56 | 1.54
| 204 | [17 empty] | 19.58 | 1.54
| 204.1 | [17 empty] | 19.6 | 1.54
| 204.2 | [17 empty] | 19.62 | 1.54
| 204.3 | [17 empty] | 19.64 | 1.54
| 204.4 | [17 empty] | 19.66 | 1.55
| 204.5 | [17 empty] | 19.68 | 1.55
| 204.6 | [17 empty] | 19.69 | 1.55
| 204.7 | [17 empty] | 19.71 | 1.55
| 204.8 | [17 empty] | 19.73 | 1.55
| 204.9 | [17 empty] | 19.75 | 1.55
| 205 | [17 empty] | 19.77 | 1.56
| 205.1 | [17 empty] | 19.79 | 1.56
| 205.2 | [17 empty] | 19.81 | 1.56
| 205.3 | [17 empty] | 19.83 | 1.56
| 205.4 | [17 empty] | 19.85 | 1.56
| 205.5 | [17 empty] | 19.87 | 1.56
| 205.6 | [17 empty] | 19.89 | 1.56
| 205.7 | [17 empty] | 19.91 | 1.57
| 205.8 | [17 empty] | 19.93 | 1.57
| 205.9 | [17 empty] | 19.95 | 1.57
| 206 | [17 empty] | 19.96 | 1.57
| 206.1 | [17 empty] | 19.98 | 1.57
| 206.2 | [17 empty] | 20 | 1.57
| 206.3 | [17 empty] | 20.02 | 1.57
| 206.4 | [17 empty] | 20.04 | 1.58
| 206.5 | [17 empty] | 20.06 | 1.58
| 206.6 | [17 empty] | 20.08 | 1.58
| 206.7 | [17 empty] | 20.1 | 1.58
| 206.8 | [17 empty] | 20.12 | 1.58
| 206.9 | [17 empty] | 20.14 | 1.58
| 207 | [17 empty] | 20.16 | 1.59
| 207.1 | [17 empty] | 20.18 | 1.59
| 207.2 | [17 empty] | 20.2 | 1.59
| 207.3 | [17 empty] | 20.22 | 1.59
| 207.4 | [17 empty] | 20.24 | 1.59
| 207.5 | [17 empty] | 20.26 | 1.59
| 207.6 | [17 empty] | 20.28 | 1.59
| 207.7 | [17 empty] | 20.3 | 1.6
| 207.8 | [17 empty] | 20.32 | 1.6
| 207.9 | [17 empty] | 20.33 | 1.6
| 208 | [17 empty] | 20.35 | 1.6
| 208.1 | [17 empty] | 20.37 | 1.6
| 208.2 | [17 empty] | 20.39 | 1.6
| 208.3 | [17 empty] | 20.41 | 1.61
| 208.4 | [17 empty] | 20.43 | 1.61
| 208.5 | [17 empty] | 20.45 | 1.61
| 208.6 | [17 empty] | 20.47 | 1.61
| 208.7 | [17 empty] | 20.49 | 1.61
| 208.8 | [17 empty] | 20.51 | 1.61
| 208.9 | [17 empty] | 20.53 | 1.61
| 209 | [17 empty] | 20.55 | 1.62
| 209.1 | [17 empty] | 20.57 | 1.62
| 209.2 | [17 empty] | 20.59 | 1.62
| 209.3 | [17 empty] | 20.61 | 1.62
| 209.4 | [17 empty] | 20.63 | 1.62
| 209.5 | [17 empty] | 20.65 | 1.62
| 209.6 | [17 empty] | 20.67 | 1.63
| 209.7 | [17 empty] | 20.69 | 1.63
| 209.8 | [17 empty] | 20.71 | 1.63
| 209.9 | [17 empty] | 20.73 | 1.63
| 210 | [17 empty] | 20.75 | 1.63
| 210.1 | [17 empty] | 20.77 | 1.63
| 210.2 | [17 empty] | 20.79 | 1.63
| 210.3 | [17 empty] | 20.81 | 1.64
| 210.4 | [17 empty] | 20.83 | 1.64
| 210.5 | [17 empty] | 20.85 | 1.64
| 210.6 | [17 empty] | 20.87 | 1.64
| 210.7 | [17 empty] | 20.89 | 1.64
| 210.8 | [17 empty] | 20.91 | 1.64
| 210.9 | [17 empty] | 20.93 | 1.65
| 211 | [17 empty] | 20.95 | 1.65
| 211.1 | [17 empty] | 20.97 | 1.65
| 211.2 | [17 empty] | 20.99 | 1.65
| 211.3 | [17 empty] | 21.01 | 1.65
| 211.4 | [17 empty] | 21.03 | 1.65
| 211.5 | [17 empty] | 21.05 | 1.66
| 211.6 | [17 empty] | 21.07 | 1.66
| 211.7 | [17 empty] | 21.09 | 1.66
| 211.8 | [17 empty] | 21.11 | 1.66
| 211.9 | [17 empty] | 21.12 | 1.66
| 212 | [17 empty] | 21.14 | 1.66
| 212.1 | [17 empty] | 21.16 | 1.66
| 212.2 | [17 empty] | 21.18 | 1.67
| 212.3 | [17 empty] | 21.2 | 1.67
| 212.4 | [17 empty] | 21.22 | 1.67
| 212.5 | [17 empty] | 21.24 | 1.67
| 212.6 | [17 empty] | 21.26 | 1.67
| 212.7 | [17 empty] | 21.28 | 1.67
| 212.8 | [17 empty] | 21.3 | 1.68
| 212.9 | [17 empty] | 21.32 | 1.68
| 213 | [17 empty] | 21.34 | 1.68
| 213.1 | [17 empty] | 21.36 | 1.68
| 213.2 | [17 empty] | 21.38 | 1.68
| 213.3 | [17 empty] | 21.41 | 1.68
| 213.4 | [17 empty] | 21.43 | 1.69
| 213.5 | [17 empty] | 21.45 | 1.69
| 213.6 | [17 empty] | 21.47 | 1.69
| 213.7 | [17 empty] | 21.49 | 1.69
| 213.8 | [17 empty] | 21.51 | 1.69
| 213.9 | [17 empty] | 21.53 | 1.69
| 214 | [17 empty] | 21.55 | 1.69
| 214.1 | [17 empty] | 21.57 | 1.7
| 214.2 | [17 empty] | 21.59 | 1.7
| 214.3 | [17 empty] | 21.61 | 1.7
| 214.4 | [17 empty] | 21.63 | 1.7
| 214.5 | [17 empty] | 21.65 | 1.7
| 214.6 | [17 empty] | 21.67 | 1.7
| 214.7 | [17 empty] | 21.69 | 1.71
| 214.8 | [17 empty] | 21.71 | 1.71
| 214.9 | [17 empty] | 21.73 | 1.71
| 215 | [17 empty] | 21.75 | 1.71
| 215.1 | [17 empty] | 21.77 | 1.71
| 215.2 | [17 empty] | 21.79 | 1.71
| 215.3 | [17 empty] | 21.81 | 1.72
| 215.4 | [17 empty] | 21.83 | 1.72
| 215.5 | [17 empty] | 21.85 | 1.72
| 215.6 | [17 empty] | 21.87 | 1.72
| 215.7 | [17 empty] | 21.89 | 1.72
| 215.8 | [17 empty] | 21.91 | 1.72
| 215.9 | [17 empty] | 21.93 | 1.72
| 216 | [17 empty] | 21.95 | 1.73
| 216.1 | [17 empty] | 21.97 | 1.73
| 216.2 | [17 empty] | 21.99 | 1.73
| 216.3 | [17 empty] | 22.01 | 1.73
| 216.4 | [17 empty] | 22.03 | 1.73
| 216.5 | [17 empty] | 22.05 | 1.73
| 216.6 | [17 empty] | 22.07 | 1.74
| 216.7 | [17 empty] | 22.09 | 1.74
| 216.8 | [17 empty] | 22.11 | 1.74
| 216.9 | [17 empty] | 22.13 | 1.74
| 217 | [17 empty] | 22.15 | 1.74
| 217.1 | [17 empty] | 22.17 | 1.74
| 217.2 | [17 empty] | 22.19 | 1.75
| 217.3 | [17 empty] | 22.22 | 1.75
| 217.4 | [17 empty] | 22.24 | 1.75
| 217.5 | [17 empty] | 22.26 | 1.75
| 217.6 | [17 empty] | 22.28 | 1.75
| 217.7 | [17 empty] | 22.3 | 1.75
| 217.8 | [17 empty] | 22.32 | 1.76
| 217.9 | [17 empty] | 22.34 | 1.76
| 218 | [17 empty] | 22.36 | 1.76
| 218.1 | [17 empty] | 22.38 | 1.76
| 218.2 | [17 empty] | 22.4 | 1.76
| 218.3 | [17 empty] | 22.42 | 1.76
| 218.4 | [17 empty] | 22.44 | 1.77
| 218.5 | [17 empty] | 22.46 | 1.77
| 218.6 | [17 empty] | 22.48 | 1.77
| 218.7 | [17 empty] | 22.5 | 1.77
| 218.8 | [17 empty] | 22.52 | 1.77
| 218.9 | [17 empty] | 22.54 | 1.77
| 219 | [17 empty] | 22.56 | 1.77
| 219.1 | [17 empty] | 22.58 | 1.78
| 219.2 | [17 empty] | 22.61 | 1.78
| 219.3 | [17 empty] | 22.63 | 1.78
| 219.4 | [17 empty] | 22.65 | 1.78
| 219.5 | [17 empty] | 22.67 | 1.78
| 219.6 | [17 empty] | 22.69 | 1.78
| 219.7 | [17 empty] | 22.71 | 1.79
| 219.8 | [17 empty] | 22.73 | 1.79
| 219.9 | [17 empty] | 22.75 | 1.79
| 220 | [17 empty] | 22.77 | 1.79
| 220.1 | [17 empty] | 22.79 | 1.79
| 220.2 | [17 empty] | 22.81 | 1.79
| 220.3 | [17 empty] | 22.83 | 1.8
| 220.4 | [17 empty] | 22.85 | 1.8
| 220.5 | [17 empty] | 22.87 | 1.8
| 220.6 | [17 empty] | 22.9 | 1.8
| 220.7 | [17 empty] | 22.92 | 1.8
| 220.8 | [17 empty] | 22.94 | 1.8
| 220.9 | [17 empty] | 22.96 | 1.81
| 221 | [17 empty] | 22.98 | 1.81
| 221.1 | [17 empty] | 23 | 1.81
| 221.2 | [17 empty] | 23.02 | 1.81
| 221.3 | [17 empty] | 23.04 | 1.81
| 221.4 | [17 empty] | 23.06 | 1.81
| 221.5 | [17 empty] | 23.08 | 1.82
| 221.6 | [17 empty] | 23.1 | 1.82
| 221.7 | [17 empty] | 23.12 | 1.82
| 221.8 | [17 empty] | 23.14 | 1.82
| 221.9 | [17 empty] | 23.17 | 1.82
| 222 | [17 empty] | 23.19 | 1.82
| 222.1 | [17 empty] | 23.21 | 1.83
| 222.2 | [17 empty] | 23.23 | 1.83
| 222.3 | [17 empty] | 23.25 | 1.83
| 222.4 | [17 empty] | 23.27 | 1.83
| 222.5 | [17 empty] | 23.29 | 1.83
| 222.6 | [17 empty] | 23.31 | 1.83
| 222.7 | [17 empty] | 23.33 | 1.84
| 222.8 | [17 empty] | 23.35 | 1.84
| 222.9 | [17 empty] | 23.38 | 1.84
| 223 | [17 empty] | 23.4 | 1.84
| 223.1 | [17 empty] | 23.42 | 1.84
| 223.2 | [17 empty] | 23.44 | 1.84
| 223.3 | [17 empty] | 23.46 | 1.85
| 223.4 | [17 empty] | 23.48 | 1.85
| 223.5 | [17 empty] | 23.5 | 1.85
| 223.6 | [17 empty] | 23.52 | 1.85
| 223.7 | [17 empty] | 23.54 | 1.85
| 223.8 | [17 empty] | 23.56 | 1.85
| 223.9 | [17 empty] | 23.59 | 1.86
| 224 | [17 empty] | 23.61 | 1.86
| 224.1 | [17 empty] | 23.63 | 1.86
| 224.2 | [17 empty] | 23.65 | 1.86
| 224.3 | [17 empty] | 23.67 | 1.86
| 224.4 | [17 empty] | 23.69 | 1.86
| 224.5 | [17 empty] | 23.71 | 1.87
| 224.6 | [17 empty] | 23.73 | 1.87
| 224.7 | [17 empty] | 23.75 | 1.87
| 224.8 | [17 empty] | 23.78 | 1.87
| 224.9 | [17 empty] | 23.8 | 1.87
| 225 | [17 empty] | 23.82 | 1.87
| 225.1 | [17 empty] | 23.84 | 1.87
| 225.2 | [17 empty] | 23.86 | 1.88
| 225.3 | [17 empty] | 23.88 | 1.88
| 225.4 | [17 empty] | 23.9 | 1.88
| 225.5 | [17 empty] | 23.92 | 1.88
| 225.6 | [17 empty] | 23.94 | 1.88
| 225.7 | [17 empty] | 23.97 | 1.89
| 225.8 | [17 empty] | 23.99 | 1.89
| 225.9 | [17 empty] | 24.01 | 1.89
| 226 | [17 empty] | 24.03 | 1.89
| 226.1 | [17 empty] | 24.05 | 1.89
| 226.2 | [17 empty] | 24.07 | 1.89
| 226.3 | [17 empty] | 24.09 | 1.9
| 226.4 | [17 empty] | 24.11 | 1.9
| 226.5 | [17 empty] | 24.14 | 1.9
| 226.6 | [17 empty] | 24.16 | 1.9
| 226.7 | [17 empty] | 24.18 | 1.9
| 226.8 | [17 empty] | 24.2 | 1.9
| 226.9 | [17 empty] | 24.22 | 1.91
| 227 | [17 empty] | 24.24 | 1.91
| 227.1 | [17 empty] | 24.26 | 1.91
| 227.2 | [17 empty] | 24.29 | 1.91
| 227.3 | [17 empty] | 24.31 | 1.91
| 227.4 | [17 empty] | 24.33 | 1.91
| 227.5 | [17 empty] | 24.35 | 1.92
| 227.6 | [17 empty] | 24.37 | 1.92
| 227.7 | [17 empty] | 24.39 | 1.92
| 227.8 | [17 empty] | 24.41 | 1.92
| 227.9 | [17 empty] | 24.44 | 1.92
| 228 | [17 empty] | 24.46 | 1.92
| 228.1 | [17 empty] | 24.48 | 1.93
| 228.2 | [17 empty] | 24.5 | 1.93
| 228.3 | [17 empty] | 24.52 | 1.93
| 228.4 | [17 empty] | 24.54 | 1.93
| 228.5 | [17 empty] | 24.56 | 1.93
| 228.6 | [17 empty] | 24.59 | 1.93
| 228.7 | [17 empty] | 24.61 | 1.94
| 228.8 | [17 empty] | 24.63 | 1.94
| 228.9 | [17 empty] | 24.65 | 1.94
| 229 | [17 empty] | 24.67 | 1.94
| 229.1 | [17 empty] | 24.69 | 1.94
| 229.2 | [17 empty] | 24.72 | 1.94
| 229.3 | [17 empty] | 24.74 | 1.95
| 229.4 | [17 empty] | 24.76 | 1.95
| 229.5 | [17 empty] | 24.78 | 1.95
| 229.6 | [17 empty] | 24.8 | 1.95
| 229.7 | [17 empty] | 24.82 | 1.95
| 229.8 | [17 empty] | 24.84 | 1.95
| 229.9 | [17 empty] | 24.87 | 1.96
| 230 | [17 empty] | 24.89 | 1.96
| 230.1 | [17 empty] | 24.91 | 1.96
| 230.2 | [17 empty] | 24.93 | 1.96
| 230.3 | [17 empty] | 24.95 | 1.96
| 230.4 | [17 empty] | 24.97 | 1.96
| 230.5 | [17 empty] | 25 | 1.97
| 230.6 | [17 empty] | 25.02 | 1.97
| 230.7 | [17 empty] | 25.04 | 1.97
| 230.8 | [17 empty] | 25.06 | 1.97
| 230.9 | [17 empty] | 25.08 | 1.97
| 231 | [17 empty] | 25.1 | 1.97
| 231.1 | [17 empty] | 25.13 | 1.98
| 231.2 | [17 empty] | 25.15 | 1.98
| 231.3 | [17 empty] | 25.17 | 1.98
| 231.4 | [17 empty] | 25.19 | 1.98
| 231.5 | [17 empty] | 25.21 | 1.98
| 231.6 | [17 empty] | 25.24 | 1.98
| 231.7 | [17 empty] | 25.26 | 1.99
| 231.8 | [17 empty] | 25.28 | 1.99
| 231.9 | [17 empty] | 25.3 | 1.99
| 232 | [17 empty] | 25.32 | 1.99
| 232.1 | [17 empty] | 25.34 | 1.99
| 232.2 | [17 empty] | 25.37 | 2
| 232.3 | [17 empty] | 25.39 | 2
| 232.4 | [17 empty] | 25.41 | 2
| 232.5 | [17 empty] | 25.43 | 2
| 232.6 | [17 empty] | 25.45 | 2
| 232.7 | [17 empty] | 25.48 | 2
| 232.8 | [17 empty] | 25.5 | 2.01
| 232.9 | [17 empty] | 25.52 | 2.01
| 233 | [17 empty] | 25.54 | 2.01
| 233.1 | [17 empty] | 25.56 | 2.01
| 233.2 | [17 empty] | 25.59 | 2.01
| 233.3 | [17 empty] | 25.61 | 2.01
| 233.4 | [17 empty] | 25.63 | 2.02
| 233.5 | [17 empty] | 25.65 | 2.02
| 233.6 | [17 empty] | 25.67 | 2.02
| 233.7 | [17 empty] | 25.7 | 2.02
| 233.8 | [17 empty] | 25.72 | 2.02
| 233.9 | [17 empty] | 25.74 | 2.02
| 234 | [17 empty] | 25.76 | 2.03
| 234.1 | [17 empty] | 25.78 | 2.03
| 234.2 | [17 empty] | 25.81 | 2.03
| 234.3 | [17 empty] | 25.83 | 2.03
| 234.4 | [17 empty] | 25.85 | 2.03
| 234.5 | [17 empty] | 25.87 | 2.03
| 234.6 | [17 empty] | 25.89 | 2.04
| 234.7 | [17 empty] | 25.92 | 2.04
| 234.8 | [17 empty] | 25.94 | 2.04
| 234.9 | [17 empty] | 25.96 | 2.04
| 235 | [17 empty] | 25.98 | 2.04
| 235.1 | [17 empty] | 26 | 2.05
| 235.2 | [17 empty] | 26.03 | 2.05
| 235.3 | [17 empty] | 26.05 | 2.05
| 235.4 | [17 empty] | 26.07 | 2.05
| 235.5 | [17 empty] | 26.09 | 2.05
| 235.6 | [17 empty] | 26.11 | 2.05
| 235.7 | [17 empty] | 26.14 | 2.06
| 235.8 | [17 empty] | 26.16 | 2.06
| 235.9 | [17 empty] | 26.18 | 2.06
| 236 | [17 empty] | 26.2 | 2.06
| 236.1 | [17 empty] | 26.23 | 2.06
| 236.2 | [17 empty] | 26.25 | 2.06
| 236.3 | [17 empty] | 26.27 | 2.07
| 236.4 | [17 empty] | 26.29 | 2.07
| 236.5 | [17 empty] | 26.31 | 2.07
| 236.6 | [17 empty] | 26.34 | 2.07
| 236.7 | [17 empty] | 26.36 | 2.07
| 236.8 | [17 empty] | 26.38 | 2.07
| 236.9 | [17 empty] | 26.4 | 2.08
| 237 | [17 empty] | 26.43 | 2.08
| 237.1 | [17 empty] | 26.45 | 2.08
| 237.2 | [17 empty] | 26.47 | 2.08
| 237.3 | [17 empty] | 26.49 | 2.08
| 237.4 | [17 empty] | 26.52 | 2.09
| 237.5 | [17 empty] | 26.54 | 2.09
| 237.6 | [17 empty] | 26.56 | 2.09
| 237.7 | [17 empty] | 26.58 | 2.09
| 237.8 | [17 empty] | 26.6 | 2.09
| 237.9 | [17 empty] | 26.63 | 2.09
| 238 | [17 empty] | 26.65 | 2.1
| 238.1 | [17 empty] | 26.67 | 2.1
| 238.2 | [17 empty] | 26.69 | 2.1
| 238.3 | [17 empty] | 26.72 | 2.1
| 238.4 | [17 empty] | 26.74 | 2.1
| 238.5 | [17 empty] | 26.76 | 2.1
| 238.6 | [17 empty] | 26.78 | 2.11
| 238.7 | [17 empty] | 26.81 | 2.11
| 238.8 | [17 empty] | 26.83 | 2.11
| 238.9 | [17 empty] | 26.85 | 2.11
| 239 | [17 empty] | 26.87 | 2.11
| 239.1 | [17 empty] | 26.9 | 2.12
| 239.2 | [17 empty] | 26.92 | 2.12
| 239.3 | [17 empty] | 26.94 | 2.12
| 239.4 | [17 empty] | 26.96 | 2.12
| 239.5 | [17 empty] | 26.99 | 2.12
| 239.6 | [17 empty] | 27.01 | 2.12
| 239.7 | [17 empty] | 27.03 | 2.13
| 239.8 | [17 empty] | 27.05 | 2.13
| 239.9 | [17 empty] | 27.08 | 2.13
| 240 | [17 empty] | 27.1 | 2.13
| 240.1 | [17 empty] | 27.12 | 2.13
| 240.2 | [17 empty] | 27.14 | 2.13
| 240.3 | [17 empty] | 27.17 | 2.14
| 240.4 | [17 empty] | 27.19 | 2.14
| 240.5 | [17 empty] | 27.21 | 2.14
| 240.6 | [17 empty] | 27.23 | 2.14
| 240.7 | [17 empty] | 27.26 | 2.14
| 240.8 | [17 empty] | 27.28 | 2.15
| 240.9 | [17 empty] | 27.3 | 2.15
| 241 | [17 empty] | 27.33 | 2.15
| 241.1 | [17 empty] | 27.35 | 2.15
| 241.2 | [17 empty] | 27.37 | 2.15
| 241.3 | [17 empty] | 27.39 | 2.15
| 241.4 | [17 empty] | 27.42 | 2.16
| 241.5 | [17 empty] | 27.44 | 2.16
| 241.6 | [17 empty] | 27.46 | 2.16
| 241.7 | [17 empty] | 27.48 | 2.16
| 241.8 | [17 empty] | 27.51 | 2.16
| 241.9 | [17 empty] | 27.53 | 2.17
| 242 | [17 empty] | 27.55 | 2.17
| 242.1 | [17 empty] | 27.58 | 2.17
| 242.2 | [17 empty] | 27.6 | 2.17
| 242.3 | [17 empty] | 27.62 | 2.17
| 242.4 | [17 empty] | 27.64 | 2.17
| 242.5 | [17 empty] | 27.67 | 2.18
| 242.6 | [17 empty] | 27.69 | 2.18
| 242.7 | [17 empty] | 27.71 | 2.18
| 242.8 | [17 empty] | 27.74 | 2.18
| 242.9 | [17 empty] | 27.76 | 2.18
| 243 | [17 empty] | 27.78 | 2.19
| 243.1 | [17 empty] | 27.8 | 2.19
| 243.2 | [17 empty] | 27.83 | 2.19
| 243.3 | [17 empty] | 27.85 | 2.19
| 243.4 | [17 empty] | 27.87 | 2.19
| 243.5 | [17 empty] | 27.9 | 2.19
| 243.6 | [17 empty] | 27.92 | 2.2
| 243.7 | [17 empty] | 27.94 | 2.2
| 243.8 | [17 empty] | 27.96 | 2.2
| 243.9 | [17 empty] | 27.99 | 2.2
| 244 | [17 empty] | 28.01 | 2.2
| 244.1 | [17 empty] | 28.03 | 2.2
| 244.2 | [17 empty] | 28.06 | 2.21
| 244.3 | [17 empty] | 28.08 | 2.21
| 244.4 | [17 empty] | 28.1 | 2.21
| 244.5 | [17 empty] | 28.12 | 2.21
| 244.6 | [17 empty] | 28.15 | 2.21
| 244.7 | [17 empty] | 28.17 | 2.22
| 244.8 | [17 empty] | 28.19 | 2.22
| 244.9 | [17 empty] | 28.22 | 2.22
| 245 | [17 empty] | 28.24 | 2.22
| 245.1 | [17 empty] | 28.26 | 2.22
| 245.2 | [17 empty] | 28.29 | 2.22
| 245.3 | [17 empty] | 28.31 | 2.23
| 245.4 | [17 empty] | 28.33 | 2.23
| 245.5 | [17 empty] | 28.36 | 2.23
| 245.6 | [17 empty] | 28.38 | 2.23
| 245.7 | [17 empty] | 28.4 | 2.23
| 245.8 | [17 empty] | 28.42 | 2.24
| 245.9 | [17 empty] | 28.45 | 2.24
| 246 | [17 empty] | 28.47 | 2.24
| 246.1 | [17 empty] | 28.49 | 2.24
| 246.2 | [17 empty] | 28.52 | 2.24
| 246.3 | [17 empty] | 28.54 | 2.24
| 246.4 | [17 empty] | 28.56 | 2.25
| 246.5 | [17 empty] | 28.59 | 2.25
| 246.6 | [17 empty] | 28.61 | 2.25
| 246.7 | [17 empty] | 28.63 | 2.25
| 246.8 | [17 empty] | 28.66 | 2.25
| 246.9 | [17 empty] | 28.68 | 2.26
| 247 | [17 empty] | 28.7 | 2.26
| 247.1 | [17 empty] | 28.73 | 2.26
| 247.2 | [17 empty] | 28.75 | 2.26
| 247.3 | [17 empty] | 28.77 | 2.26
| 247.4 | [17 empty] | 28.8 | 2.26
| 247.5 | [17 empty] | 28.82 | 2.27
| 247.6 | [17 empty] | 28.84 | 2.27
| 247.7 | [17 empty] | 28.87 | 2.27
| 247.8 | [17 empty] | 28.89 | 2.27
| 247.9 | [17 empty] | 28.91 | 2.27
| 248 | [17 empty] | 28.94 | 2.28
| 248.1 | [17 empty] | 28.96 | 2.28
| 248.2 | [17 empty] | 28.98 | 2.28
| 248.3 | [17 empty] | 29.01 | 2.28
| 248.4 | [17 empty] | 29.03 | 2.28
| 248.5 | [17 empty] | 29.05 | 2.29
| 248.6 | [17 empty] | 29.08 | 2.29
| 248.7 | [17 empty] | 29.1 | 2.29
| 248.8 | [17 empty] | 29.12 | 2.29
| 248.9 | [17 empty] | 29.15 | 2.29
| 249 | [17 empty] | 29.17 | 2.29
| 249.1 | [17 empty] | 29.19 | 2.3
| 249.2 | [17 empty] | 29.22 | 2.3
| 249.3 | [17 empty] | 29.24 | 2.3
| 249.4 | [17 empty] | 29.26 | 2.3
| 249.5 | [17 empty] | 29.29 | 2.3
| 249.6 | [17 empty] | 29.31 | 2.31
| 249.7 | [17 empty] | 29.33 | 2.31
| 249.8 | [17 empty] | 29.36 | 2.31
| 249.9 | [17 empty] | 29.38 | 2.31
| 250 | [17 empty] | 29.4 | 2.31
| 250.1 | [17 empty] | 29.43 | 2.31
| 250.2 | [17 empty] | 29.45 | 2.32
| 250.3 | [17 empty] | 29.48 | 2.32
| 250.4 | [17 empty] | 29.5 | 2.32
| 250.5 | [17 empty] | 29.52 | 2.32
| 250.6 | [17 empty] | 29.55 | 2.32
| 250.7 | [17 empty] | 29.57 | 2.33
| 250.8 | [17 empty] | 29.59 | 2.33
| 250.9 | [17 empty] | 29.62 | 2.33
| 251 | [17 empty] | 29.64 | 2.33
| 251.1 | [17 empty] | 29.66 | 2.33
| 251.2 | [17 empty] | 29.69 | 2.34
| 251.3 | [17 empty] | 29.71 | 2.34
| 251.4 | [17 empty] | 29.73 | 2.34
| 251.5 | [17 empty] | 29.76 | 2.34
| 251.6 | [17 empty] | 29.78 | 2.34
| 251.7 | [17 empty] | 29.81 | 2.34
| 251.8 | [17 empty] | 29.83 | 2.35
| 251.9 | [17 empty] | 29.85 | 2.35
| 252 | [17 empty] | 29.88 | 2.35
| 252.1 | [17 empty] | 29.9 | 2.35
| 252.2 | [17 empty] | 29.92 | 2.35
| 252.3 | [17 empty] | 29.95 | 2.36
| 252.4 | [17 empty] | 29.97 | 2.36
| 252.5 | [17 empty] | 30 | 2.36
| 252.6 | [17 empty] | 30.02 | 2.36
| 252.7 | [17 empty] | 30.04 | 2.36
| 252.8 | [17 empty] | 30.07 | 2.36
| 252.9 | [17 empty] | 30.09 | 2.37
| 253 | [17 empty] | 30.11 | 2.37
| 253.1 | [17 empty] | 30.14 | 2.37
| 253.2 | [17 empty] | 30.16 | 2.37
| 253.3 | [17 empty] | 30.19 | 2.37
| 253.4 | [17 empty] | 30.21 | 2.38
| 253.5 | [17 empty] | 30.23 | 2.38
| 253.6 | [17 empty] | 30.26 | 2.38
| 253.7 | [17 empty] | 30.28 | 2.38
| 253.8 | [17 empty] | 30.31 | 2.38
| 253.9 | [17 empty] | 30.33 | 2.39
| 254 | [17 empty] | 30.35 | 2.39
| 254.1 | [17 empty] | 30.38 | 2.39
| 254.2 | [17 empty] | 30.4 | 2.39
| 254.3 | [17 empty] | 30.42 | 2.39
| 254.4 | [17 empty] | 30.45 | 2.39
| 254.5 | [17 empty] | 30.47 | 2.4
| 254.6 | [17 empty] | 30.5 | 2.4
| 254.7 | [17 empty] | 30.52 | 2.4
| 254.8 | [17 empty] | 30.54 | 2.4
| 254.9 | [17 empty] | 30.57 | 2.4
| 255 | [17 empty] | 30.59 | 2.41
| 255.1 | [17 empty] | 30.62 | 2.41
| 255.2 | [17 empty] | 30.64 | 2.41
| 255.3 | [17 empty] | 30.66 | 2.41
| 255.4 | [17 empty] | 30.69 | 2.41
| 255.5 | [17 empty] | 30.71 | 2.42
| 255.6 | [17 empty] | 30.74 | 2.42
| 255.7 | [17 empty] | 30.76 | 2.42
| 255.8 | [17 empty] | 30.78 | 2.42
| 255.9 | [17 empty] | 30.81 | 2.42
| 256 | [17 empty] | 30.83 | 2.43
| 256.1 | [17 empty] | 30.86 | 2.43
| 256.2 | [17 empty] | 30.88 | 2.43
| 256.3 | [17 empty] | 30.91 | 2.43
| 256.4 | [17 empty] | 30.93 | 2.43
| 256.5 | [17 empty] | 30.95 | 2.43
| 256.6 | [17 empty] | 30.98 | 2.44
| 256.7 | [17 empty] | 31 | 2.44
| 256.8 | [17 empty] | 31.03 | 2.44
| 256.9 | [17 empty] | 31.05 | 2.44
| 257 | [17 empty] | 31.07 | 2.44
| 257.1 | [17 empty] | 31.1 | 2.45
| 257.2 | [17 empty] | 31.12 | 2.45
| 257.3 | [17 empty] | 31.15 | 2.45
| 257.4 | [17 empty] | 31.17 | 2.45
| 257.5 | [17 empty] | 31.2 | 2.45
| 257.6 | [17 empty] | 31.22 | 2.46
| 257.7 | [17 empty] | 31.24 | 2.46
| 257.8 | [17 empty] | 31.27 | 2.46
| 257.9 | [17 empty] | 31.29 | 2.46
| 258 | [17 empty] | 31.32 | 2.46
| 258.1 | [17 empty] | 31.34 | 2.47
| 258.2 | [17 empty] | 31.37 | 2.47
| 258.3 | [17 empty] | 31.39 | 2.47
| 258.4 | [17 empty] | 31.41 | 2.47
| 258.5 | [17 empty] | 31.44 | 2.47
| 258.6 | [17 empty] | 31.46 | 2.47
| 258.7 | [17 empty] | 31.49 | 2.48
| 258.8 | [17 empty] | 31.51 | 2.48
| 258.9 | [17 empty] | 31.54 | 2.48
| 259 | [17 empty] | 31.56 | 2.48
| 259.1 | [17 empty] | 31.58 | 2.48
| 259.2 | [17 empty] | 31.61 | 2.49
| 259.3 | [17 empty] | 31.63 | 2.49
| 259.4 | [17 empty] | 31.66 | 2.49
| 259.5 | [17 empty] | 31.68 | 2.49
| 259.6 | [17 empty] | 31.71 | 2.49
| 259.7 | [17 empty] | 31.73 | 2.5
| 259.8 | [17 empty] | 31.75 | 2.5
| 259.9 | [17 empty] | 31.78 | 2.5
| 260 | [17 empty] | 31.8 | 2.5
| 260.1 | [17 empty] | 31.83 | 2.5
| 260.2 | [17 empty] | 31.85 | 2.51
| 260.3 | [17 empty] | 31.88 | 2.51
| 260.4 | [17 empty] | 31.9 | 2.51
| 260.5 | [17 empty] | 31.93 | 2.51
| 260.6 | [17 empty] | 31.95 | 2.51
| 260.7 | [17 empty] | 31.98 | 2.51
| 260.8 | [17 empty] | 32 | 2.52
| 260.9 | [17 empty] | 32.02 | 2.52
| 261 | [17 empty] | 32.05 | 2.52
| 261.1 | [17 empty] | 32.07 | 2.52
| 261.2 | [17 empty] | 32.1 | 2.52
| 261.3 | [17 empty] | 32.12 | 2.53
| 261.4 | [17 empty] | 32.15 | 2.53
| 261.5 | [17 empty] | 32.17 | 2.53
| 261.6 | [17 empty] | 32.2 | 2.53
| 261.7 | [17 empty] | 32.22 | 2.53
| 261.8 | [17 empty] | 32.25 | 2.54
| 261.9 | [17 empty] | 32.27 | 2.54
| 262 | [17 empty] | 32.3 | 2.54
| 262.1 | [17 empty] | 32.32 | 2.54
| 262.2 | [17 empty] | 32.34 | 2.54
| 262.3 | [17 empty] | 32.37 | 2.55
| 262.4 | [17 empty] | 32.39 | 2.55
| 262.5 | [17 empty] | 32.42 | 2.55
| 262.6 | [17 empty] | 32.44 | 2.55
| 262.7 | [17 empty] | 32.47 | 2.55
| 262.8 | [17 empty] | 32.49 | 2.56
| 262.9 | [17 empty] | 32.52 | 2.56
| 263 | [17 empty] | 32.54 | 2.56
| 263.1 | [17 empty] | 32.57 | 2.56
| 263.2 | [17 empty] | 32.59 | 2.56
| 263.3 | [17 empty] | 32.62 | 2.57
| 263.4 | [17 empty] | 32.64 | 2.57
| 263.5 | [17 empty] | 32.67 | 2.57
| 263.6 | [17 empty] | 32.69 | 2.57
| 263.7 | [17 empty] | 32.72 | 2.57
| 263.8 | [17 empty] | 32.74 | 2.58
| 263.9 | [17 empty] | 32.77 | 2.58
| 264 | [17 empty] | 32.79 | 2.58
| 264.1 | [17 empty] | 32.81 | 2.58
| 264.2 | [17 empty] | 32.84 | 2.58
| 264.3 | [17 empty] | 32.86 | 2.58
| 264.4 | [17 empty] | 32.89 | 2.59
| 264.5 | [17 empty] | 32.91 | 2.59
| 264.6 | [17 empty] | 32.94 | 2.59
| 264.7 | [17 empty] | 32.96 | 2.59
| 264.8 | [17 empty] | 32.99 | 2.59
| 264.9 | [17 empty] | 33.01 | 2.6
| 265 | [17 empty] | 33.04 | 2.6
| 265.1 | [17 empty] | 33.06 | 2.6
| 265.2 | [17 empty] | 33.09 | 2.6
| 265.3 | [17 empty] | 33.11 | 2.6
| 265.4 | [17 empty] | 33.14 | 2.61
| 265.5 | [17 empty] | 33.16 | 2.61
| 265.6 | [17 empty] | 33.19 | 2.61
| 265.7 | [17 empty] | 33.21 | 2.61
| 265.8 | [17 empty] | 33.24 | 2.61
| 265.9 | [17 empty] | 33.26 | 2.62
| 266 | [17 empty] | 33.29 | 2.62
| 266.1 | [17 empty] | 33.31 | 2.62
| 266.2 | [17 empty] | 33.34 | 2.62
| 266.3 | [17 empty] | 33.36 | 2.62
| 266.4 | [17 empty] | 33.39 | 2.63
| 266.5 | [17 empty] | 33.41 | 2.63
| 266.6 | [17 empty] | 33.44 | 2.63
| 266.7 | [17 empty] | 33.46 | 2.63
| 266.8 | [17 empty] | 33.49 | 2.63
| 266.9 | [17 empty] | 33.51 | 2.64
| 267 | [17 empty] | 33.54 | 2.64
| 267.1 | [17 empty] | 33.56 | 2.64
| 267.2 | [17 empty] | 33.59 | 2.64
| 267.3 | [17 empty] | 33.61 | 2.64
| 267.4 | [17 empty] | 33.64 | 2.65
| 267.5 | [17 empty] | 33.67 | 2.65
| 267.6 | [17 empty] | 33.69 | 2.65
| 267.7 | [17 empty] | 33.72 | 2.65
| 267.8 | [17 empty] | 33.74 | 2.65
| 267.9 | [17 empty] | 33.77 | 2.66
| 268 | [17 empty] | 33.79 | 2.66
| 268.1 | [17 empty] | 33.82 | 2.66
| 268.2 | [17 empty] | 33.84 | 2.66
| 268.3 | [17 empty] | 33.87 | 2.66
| 268.4 | [17 empty] | 33.89 | 2.67
| 268.5 | [17 empty] | 33.92 | 2.67
| 268.6 | [17 empty] | 33.94 | 2.67
| 268.7 | [17 empty] | 33.97 | 2.67
| 268.8 | [17 empty] | 33.99 | 2.67
| 268.9 | [17 empty] | 34.02 | 2.68
| 269 | [17 empty] | 34.04 | 2.68
| 269.1 | [17 empty] | 34.07 | 2.68
| 269.2 | [17 empty] | 34.09 | 2.68
| 269.3 | [17 empty] | 34.12 | 2.68
| 269.4 | [17 empty] | 34.15 | 2.69
| 269.5 | [17 empty] | 34.17 | 2.69
| 269.6 | [17 empty] | 34.2 | 2.69
| 269.7 | [17 empty] | 34.22 | 2.69
| 269.8 | [17 empty] | 34.25 | 2.69
| 269.9 | [17 empty] | 34.27 | 2.7
| 270 | [17 empty] | 34.3 | 2.7
| 270.1 | [17 empty] | 34.32 | 2.7
| 270.2 | [17 empty] | 34.35 | 2.7
| 270.3 | [17 empty] | 34.37 | 2.7
| 270.4 | [17 empty] | 34.4 | 2.71
| 270.5 | [17 empty] | 34.42 | 2.71
| 270.6 | [17 empty] | 34.45 | 2.71
| 270.7 | [17 empty] | 34.48 | 2.71
| 270.8 | [17 empty] | 34.5 | 2.71
| 270.9 | [17 empty] | 34.53 | 2.72
| 271 | [17 empty] | 34.55 | 2.72
| 271.1 | [17 empty] | 34.58 | 2.72
| 271.2 | [17 empty] | 34.6 | 2.72
| 271.3 | [17 empty] | 34.63 | 2.72
| 271.4 | [17 empty] | 34.65 | 2.73
| 271.5 | [17 empty] | 34.68 | 2.73
| 271.6 | [17 empty] | 34.71 | 2.73
| 271.7 | [17 empty] | 34.73 | 2.73
| 271.8 | [17 empty] | 34.76 | 2.73
| 271.9 | [17 empty] | 34.78 | 2.74
| 272 | [17 empty] | 34.81 | 2.74
| 272.1 | [17 empty] | 34.83 | 2.74
| 272.2 | [17 empty] | 34.86 | 2.74
| 272.3 | [17 empty] | 34.88 | 2.74
| 272.4 | [17 empty] | 34.91 | 2.75
| 272.5 | [17 empty] | 34.94 | 2.75
| 272.6 | [17 empty] | 34.96 | 2.75
| 272.7 | [17 empty] | 34.99 | 2.75
| 272.8 | [17 empty] | 35.01 | 2.75
| 272.9 | [17 empty] | 35.04 | 2.76
| 273 | [17 empty] | 35.06 | 2.76
| 273.1 | [17 empty] | 35.09 | 2.76
| 273.2 | [17 empty] | 35.12 | 2.76
| 273.3 | [17 empty] | 35.14 | 2.76
| 273.4 | [17 empty] | 35.17 | 2.77
| 273.5 | [17 empty] | 35.19 | 2.77
| 273.6 | [17 empty] | 35.22 | 2.77
| 273.7 | [17 empty] | 35.24 | 2.77
| 273.8 | [17 empty] | 35.27 | 2.77
| 273.9 | [17 empty] | 35.3 | 2.78
| 274 | [17 empty] | 35.32 | 2.78
| 274.1 | [17 empty] | 35.35 | 2.78
| 274.2 | [17 empty] | 35.37 | 2.78
| 274.3 | [17 empty] | 35.4 | 2.78
| 274.4 | [17 empty] | 35.42 | 2.79
| 274.5 | [17 empty] | 35.45 | 2.79
| 274.6 | [17 empty] | 35.48 | 2.79
| 274.7 | [17 empty] | 35.5 | 2.79
| 274.8 | [17 empty] | 35.53 | 2.79
| 274.9 | [17 empty] | 35.55 | 2.8
| 275 | [17 empty] | 35.58 | 2.8
| 275.1 | [17 empty] | 35.61 | 2.8
| 275.2 | [17 empty] | 35.63 | 2.8
| 275.3 | [17 empty] | 35.66 | 2.8
| 275.4 | [17 empty] | 35.68 | 2.81
| 275.5 | [17 empty] | 35.71 | 2.81
| 275.6 | [17 empty] | 35.73 | 2.81
| 275.7 | [17 empty] | 35.76 | 2.81
| 275.8 | [17 empty] | 35.79 | 2.81
| 275.9 | [17 empty] | 35.81 | 2.82
| 276 | [17 empty] | 35.84 | 2.82
| 276.1 | [17 empty] | 35.86 | 2.82
| 276.2 | [17 empty] | 35.89 | 2.82
| 276.3 | [17 empty] | 35.92 | 2.82
| 276.4 | [17 empty] | 35.94 | 2.83
| 276.5 | [17 empty] | 35.97 | 2.83
| 276.6 | [17 empty] | 35.99 | 2.83
| 276.7 | [17 empty] | 36.02 | 2.83
| 276.8 | [17 empty] | 36.05 | 2.84
| 276.9 | [17 empty] | 36.07 | 2.84
| 277 | [17 empty] | 36.1 | 2.84
| 277.1 | [17 empty] | 36.12 | 2.84
| 277.2 | [17 empty] | 36.15 | 2.84
| 277.3 | [17 empty] | 36.18 | 2.85
| 277.4 | [17 empty] | 36.2 | 2.85
| 277.5 | [17 empty] | 36.23 | 2.85
| 277.6 | [17 empty] | 36.26 | 2.85
| 277.7 | [17 empty] | 36.28 | 2.85
| 277.8 | [17 empty] | 36.31 | 2.86
| 277.9 | [17 empty] | 36.33 | 2.86
| 278 | [17 empty] | 36.36 | 2.86
| 278.1 | [17 empty] | 36.39 | 2.86
| 278.2 | [17 empty] | 36.41 | 2.86
| 278.3 | [17 empty] | 36.44 | 2.87
| 278.4 | [17 empty] | 36.46 | 2.87
| 278.5 | [17 empty] | 36.49 | 2.87
| 278.6 | [17 empty] | 36.52 | 2.87
| 278.7 | [17 empty] | 36.54 | 2.87
| 278.8 | [17 empty] | 36.57 | 2.88
| 278.9 | [17 empty] | 36.6 | 2.88
| 279 | [17 empty] | 36.62 | 2.88
| 279.1 | [17 empty] | 36.65 | 2.88
| 279.2 | [17 empty] | 36.67 | 2.88
| 279.3 | [17 empty] | 36.7 | 2.89
| 279.4 | [17 empty] | 36.73 | 2.89
| 279.5 | [17 empty] | 36.75 | 2.89
| 279.6 | [17 empty] | 36.78 | 2.89
| 279.7 | [17 empty] | 36.81 | 2.89
| 279.8 | [17 empty] | 36.83 | 2.9
| 279.9 | [17 empty] | 36.86 | 2.9
| 280 | [17 empty] | 36.89 | 2.9
| 280.1 | [17 empty] | 36.91 | 2.9
| 280.2 | [17 empty] | 36.94 | 2.91
| 280.3 | [17 empty] | 36.96 | 2.91
| 280.4 | [17 empty] | 36.99 | 2.91
| 280.5 | [17 empty] | 37.02 | 2.91
| 280.6 | [17 empty] | 37.04 | 2.91
| 280.7 | [17 empty] | 37.07 | 2.92
| 280.8 | [17 empty] | 37.1 | 2.92
| 280.9 | [17 empty] | 37.12 | 2.92
| 281 | [17 empty] | 37.15 | 2.92
| 281.1 | [17 empty] | 37.18 | 2.92
| 281.2 | [17 empty] | 37.2 | 2.93
| 281.3 | [17 empty] | 37.23 | 2.93
| 281.4 | [17 empty] | 37.25 | 2.93
| 281.5 | [17 empty] | 37.28 | 2.93
| 281.6 | [17 empty] | 37.31 | 2.93
| 281.7 | [17 empty] | 37.33 | 2.94
| 281.8 | [17 empty] | 37.36 | 2.94
| 281.9 | [17 empty] | 37.39 | 2.94
| 282 | [17 empty] | 37.41 | 2.94
| 282.1 | [17 empty] | 37.44 | 2.94
| 282.2 | [17 empty] | 37.47 | 2.95
| 282.3 | [17 empty] | 37.49 | 2.95
| 282.4 | [17 empty] | 37.52 | 2.95
| 282.5 | [17 empty] | 37.55 | 2.95
| 282.6 | [17 empty] | 37.57 | 2.96
| 282.7 | [17 empty] | 37.6 | 2.96
| 282.8 | [17 empty] | 37.63 | 2.96
| 282.9 | [17 empty] | 37.65 | 2.96
| 283 | [17 empty] | 37.68 | 2.96
| 283.1 | [17 empty] | 37.71 | 2.97
| 283.2 | [17 empty] | 37.73 | 2.97
| 283.3 | [17 empty] | 37.76 | 2.97
| 283.4 | [17 empty] | 37.79 | 2.97
| 283.5 | [17 empty] | 37.81 | 2.97
| 283.6 | [17 empty] | 37.84 | 2.98
| 283.7 | [17 empty] | 37.87 | 2.98
| 283.8 | [17 empty] | 37.89 | 2.98
| 283.9 | [17 empty] | 37.92 | 2.98
| 284 | [17 empty] | 37.95 | 2.98
| 284.1 | [17 empty] | 37.97 | 2.99
| 284.2 | [17 empty] | 38 | 2.99
| 284.3 | [17 empty] | 38.03 | 2.99
| 284.4 | [17 empty] | 38.05 | 2.99
| 284.5 | [17 empty] | 38.08 | 3
| 284.6 | [17 empty] | 38.11 | 3
| 284.7 | [17 empty] | 38.13 | 3
| 284.8 | [17 empty] | 38.16 | 3
| 284.9 | [17 empty] | 38.19 | 3
| 285 | [17 empty] | 38.21 | 3.01
| 285.1 | [17 empty] | 38.24 | 3.01
| 285.2 | [17 empty] | 38.27 | 3.01
| 285.3 | [17 empty] | 38.29 | 3.01
| 285.4 | [17 empty] | 38.32 | 3.01
| 285.5 | [17 empty] | 38.35 | 3.02
| 285.6 | [17 empty] | 38.38 | 3.02
| 285.7 | [17 empty] | 38.4 | 3.02
| 285.8 | [17 empty] | 38.43 | 3.02
| 285.9 | [17 empty] | 38.46 | 3.02
| 286 | [17 empty] | 38.48 | 3.03
| 286.1 | [17 empty] | 38.51 | 3.03
| 286.2 | [17 empty] | 38.54 | 3.03
| 286.3 | [17 empty] | 38.56 | 3.03
| 286.4 | [17 empty] | 38.59 | 3.04
| 286.5 | [17 empty] | 38.62 | 3.04
| 286.6 | [17 empty] | 38.64 | 3.04
| 286.7 | [17 empty] | 38.67 | 3.04
| 286.8 | [17 empty] | 38.7 | 3.04
| 286.9 | [17 empty] | 38.73 | 3.05
| 287 | [17 empty] | 38.75 | 3.05
| 287.1 | [17 empty] | 38.78 | 3.05
| 287.2 | [17 empty] | 38.81 | 3.05
| 287.3 | [17 empty] | 38.83 | 3.05
| 287.4 | [17 empty] | 38.86 | 3.06
| 287.5 | [17 empty] | 38.89 | 3.06
| 287.6 | [17 empty] | 38.91 | 3.06
| 287.7 | [17 empty] | 38.94 | 3.06
| 287.8 | [17 empty] | 38.97 | 3.06
| 287.9 | [17 empty] | 39 | 3.07
| 288 | [17 empty] | 39.02 | 3.07
| 288.1 | [17 empty] | 39.05 | 3.07
| 288.2 | [17 empty] | 39.08 | 3.07
| 288.3 | [17 empty] | 39.1 | 3.08
| 288.4 | [17 empty] | 39.13 | 3.08
| 288.5 | [17 empty] | 39.16 | 3.08
| 288.6 | [17 empty] | 39.19 | 3.08
| 288.7 | [17 empty] | 39.21 | 3.08
| 288.8 | [17 empty] | 39.24 | 3.09
| 288.9 | [17 empty] | 39.27 | 3.09
| 289 | [17 empty] | 39.29 | 3.09
| 289.1 | [17 empty] | 39.32 | 3.09
| 289.2 | [17 empty] | 39.35 | 3.09
| 289.3 | [17 empty] | 39.38 | 3.1
| 289.4 | [17 empty] | 39.4 | 3.1
| 289.5 | [17 empty] | 39.43 | 3.1
| 289.6 | [17 empty] | 39.46 | 3.1
| 289.7 | [17 empty] | 39.48 | 3.11
| 289.8 | [17 empty] | 39.51 | 3.11
| 289.9 | [17 empty] | 39.54 | 3.11
| 290 | [17 empty] | 39.57 | 3.11
| 290.1 | [17 empty] | 39.59 | 3.11
| 290.2 | [17 empty] | 39.62 | 3.12
| 290.3 | [17 empty] | 39.65 | 3.12
| 290.4 | [17 empty] | 39.68 | 3.12
| 290.5 | [17 empty] | 39.7 | 3.12
| 290.6 | [17 empty] | 39.73 | 3.12
| 290.7 | [17 empty] | 39.76 | 3.13
| 290.8 | [17 empty] | 39.79 | 3.13
| 290.9 | [17 empty] | 39.81 | 3.13
| 291 | [17 empty] | 39.84 | 3.13
| 291.1 | [17 empty] | 39.87 | 3.14
| 291.2 | [17 empty] | 39.89 | 3.14
| 291.3 | [17 empty] | 39.92 | 3.14
| 291.4 | [17 empty] | 39.95 | 3.14
| 291.5 | [17 empty] | 39.98 | 3.14
| 291.6 | [17 empty] | 40 | 3.15
| 291.7 | [17 empty] | 40.03 | 3.15
| 291.8 | [17 empty] | 40.06 | 3.15
| 291.9 | [17 empty] | 40.09 | 3.15
| 292 | [17 empty] | 40.11 | 3.16
| 292.1 | [17 empty] | 40.14 | 3.16
| 292.2 | [17 empty] | 40.17 | 3.16
| 292.3 | [17 empty] | 40.2 | 3.16
| 292.4 | [17 empty] | 40.22 | 3.16
| 292.5 | [17 empty] | 40.25 | 3.17
| 292.6 | [17 empty] | 40.28 | 3.17
| 292.7 | [17 empty] | 40.31 | 3.17
| 292.8 | [17 empty] | 40.33 | 3.17
| 292.9 | [17 empty] | 40.36 | 3.17
| 293 | [17 empty] | 40.39 | 3.18
| 293.1 | [17 empty] | 40.42 | 3.18
| 293.2 | [17 empty] | 40.44 | 3.18
| 293.3 | [17 empty] | 40.47 | 3.18
| 293.4 | [17 empty] | 40.5 | 3.19
| 293.5 | [17 empty] | 40.53 | 3.19
| 293.6 | [17 empty] | 40.56 | 3.19
| 293.7 | [17 empty] | 40.58 | 3.19
| 293.8 | [17 empty] | 40.61 | 3.19
| 293.9 | [17 empty] | 40.64 | 3.2
| 294 | [17 empty] | 40.67 | 3.2
| 294.1 | [17 empty] | 40.69 | 3.2
| 294.2 | [17 empty] | 40.72 | 3.2
| 294.3 | [17 empty] | 40.75 | 3.21
| 294.4 | [17 empty] | 40.78 | 3.21
| 294.5 | [17 empty] | 40.8 | 3.21
| 294.6 | [17 empty] | 40.83 | 3.21
| 294.7 | [17 empty] | 40.86 | 3.21
| 294.8 | [17 empty] | 40.89 | 3.22
| 294.9 | [17 empty] | 40.92 | 3.22
| 295 | [17 empty] | 40.94 | 3.22
| 295.1 | [17 empty] | 40.97 | 3.22
| 295.2 | [17 empty] | 41 | 3.22
| 295.3 | [17 empty] | 41.03 | 3.23
| 295.4 | [17 empty] | 41.05 | 3.23
| 295.5 | [17 empty] | 41.08 | 3.23
| 295.6 | [17 empty] | 41.11 | 3.23
| 295.7 | [17 empty] | 41.14 | 3.24
| 295.8 | [17 empty] | 41.17 | 3.24
| 295.9 | [17 empty] | 41.19 | 3.24
| 296 | [17 empty] | 41.22 | 3.24
| 296.1 | [17 empty] | 41.25 | 3.24
| 296.2 | [17 empty] | 41.28 | 3.25
| 296.3 | [17 empty] | 41.3 | 3.25
| 296.4 | [17 empty] | 41.33 | 3.25
| 296.5 | [17 empty] | 41.36 | 3.25
| 296.6 | [17 empty] | 41.39 | 3.26
| 296.7 | [17 empty] | 41.42 | 3.26
| 296.8 | [17 empty] | 41.44 | 3.26
| 296.9 | [17 empty] | 41.47 | 3.26
| 297 | [17 empty] | 41.5 | 3.26
| 297.1 | [17 empty] | 41.53 | 3.27
| 297.2 | [17 empty] | 41.56 | 3.27
| 297.3 | [17 empty] | 41.58 | 3.27
| 297.4 | [17 empty] | 41.61 | 3.27
| 297.5 | [17 empty] | 41.64 | 3.28
| 297.6 | [17 empty] | 41.67 | 3.28
| 297.7 | [17 empty] | 41.7 | 3.28
| 297.8 | [17 empty] | 41.72 | 3.28
| 297.9 | [17 empty] | 41.75 | 3.28
| 298 | [17 empty] | 41.78 | 3.29
| 298.1 | [17 empty] | 41.81 | 3.29
| 298.2 | [17 empty] | 41.84 | 3.29
| 298.3 | [17 empty] | 41.86 | 3.29
| 298.4 | [17 empty] | 41.89 | 3.29
| 298.5 | [17 empty] | 41.92 | 3.3
| 298.6 | [17 empty] | 41.95 | 3.3
| 298.7 | [17 empty] | 41.98 | 3.3
| 298.8 | [17 empty] | 42 | 3.3
| 298.9 | [17 empty] | 42.03 | 3.31
| 299 | [17 empty] | 42.06 | 3.31
| 299.1 | [17 empty] | 42.09 | 3.31
| 299.2 | [17 empty] | 42.12 | 3.31
| 299.3 | [17 empty] | 42.15 | 3.31
| 299.4 | [17 empty] | 42.17 | 3.32
| 299.5 | [17 empty] | 42.2 | 3.32
| 299.6 | [17 empty] | 42.23 | 3.32
| 299.7 | [17 empty] | 42.26 | 3.32
| 299.8 | [17 empty] | 42.29 | 3.33
| 299.9 | [17 empty] | 42.31 | 3.33
| 300 | [17 empty] | 42.34 | 3.33